## 通信协议V2
通信协议V2.0
数据包
0 | 1 | 2 | 3 | 4 | 5 | 6 | 7 | 8 | 9 | 10 | 11 | 12 | 13 | 14 | 15 | 16 | 17 | 18 | 19 | 20 | 21 | 22 | 23 | 24 | 25 | 26 | 27 | 28 | 29 | 30
起始位 |  | 标识 | 段长度 | 测距 | 压力 |  | 心率 | 血氧饱和度 |  |  |  | 血红蛋白波形1 |  |  |  | 血红蛋白波形2 |  |  |  | 人体非接触测温 |  |  |  | 环境烟雾 | 环境温度 | 环境湿度 | 光照度 |  | CRC
5A | A5 | 01h | 19h | XX | H8 | L8 | XX | HH | HL | LH | LL | HH | HL | LH | LL | HH | HL | LH | LL | HH | HL | LH | LL | XX | XX | XX | XX | XX | H8 | L8
HEX | HEX | HEX | HEX | uint8_t | uint16_t |  | 心率 XX: uint8_t; 血氧饱和度 HH: float32; 血红蛋白波形1 HH: float32; 血红蛋白波形2 HH: float32; 人体非接触测温 HH: float32; 环境烟雾 XX: bool; 环境温度 XX: uint8_t; 环境湿度 XX: uint8_t; 光照度 XX: uint16_t | CRCH | CRCL
数据段说明
起始位 | 数据开始位 | [5 empty] | 血红蛋白波形1 LH: data tf demo; 血红蛋白波形2 HH: uint8_t; 血红蛋白波形2 HL: u8data; 血红蛋白波形2 LH: = XX;
[16 empty] | uint16_t | union{ | uint8_t | u8data[2] | ;
标识 | 01h ： 自动回传数据消息内容 | [5 empty] | 血红蛋白波形2 LH: uint16_t; 血红蛋白波形2 LL: u16data; 人体非接触测温 HH: ;
}
[17 empty] | u8data[0] | = L8;
段长度 | 019h： 从下一个字节开始到CRC前数据端的长度 ex25 | [5 empty] | 血红蛋白波形2 HL: u8data[1]; 血红蛋白波形2 LH: = H8;
[16 empty] | float32 | union{ | uint8_t | u8data[4] | ;
测距 | 类型： | uint8_t |  | 范围： | 10-80 |  | 血红蛋白波形2 LH: float32; 血红蛋白波形2 LL: fltdata; 人体非接触测温 HH: ;
| 单位： | 厘米（cm） |  | 注释： | 当测距超出范围或传感器失效时回传 0 | bar: 血红蛋白波形1 LH to 人体非接触测温 HH
[17 empty] | u8data[0] | = LL;
压力 | 类型： | uint16_t |  | 范围： | 0-20000 |  | 血红蛋白波形2 HL: u8data[1]; 血红蛋白波形2 LH: = LH;
| 单位： | 10g |  | 注释： | （返回数值 / 100） 转换单位为kg |  | 血红蛋白波形2 HL: u8data[2]; 血红蛋白波形2 LH: = HL;
[17 empty] | u8data[3] | = HH;
心率 | 类型： | uint8_t |  | 范围： | 30-292 | bar: 血红蛋白波形1 LH to 人体非接触测温 HH
| 单位： | times/s |  | 注释： | 心率范围为30-292次每秒 当氧合血红蛋白和血红蛋白变化FFT验证失败时返回0
血氧饱和度 | 类型： | float32 |  | 范围： | 0-100
| 单位： | Percent % |  | 注释： | 血氧饱和度数值-氧合血红蛋白和血红蛋白的比值
血红蛋白波形1 | 类型： | float32 |  | 范围： | 标况下 0-300 按下或释放时数值可能大于+-10000
| 单位： | dADC/dt |  | 注释： | RED返回值采样ADC值经DC滤波和卷积后的值，用于波形显示
血红蛋白波形2 | 类型： | float32 |  | 范围： | 标况下 0-300 按下或释放时数值可能大于+-10000
| 单位： | dADC/dt |  | 注释： | IR返回值采样ADC值经DC滤波和卷积后的值，用于波形显示
人体非接触测温 | 类型： | float32 |  | 范围： | 0-100
| 单位： | 摄氏度 ℃ |  | 注释： | 非接触红外测温的返回结果
环境烟雾 | 类型： | uint8_t |  | 范围： | 0-1
| 单位： | t/f |  | 注释： | 烟雾浓度触发情况 只有1，0（t/f）两种情况
环境温度 | 类型： | uint8_t |  | 范围： | 0-80
| 单位： | 摄氏度 ℃ |  | 注释： | 环境温度
环境湿度 | 类型： | uint8_t |  | 范围： | 0-99
| 单位： | Percent % |  | 注释： | 环境湿度
光照度 | 类型： | uint16_t |  | 范围： | 0-60000
| 单位： | 勒克斯 Lux |  | 注释： | 环境的光照强度
CRC | 类型： | uint16_t | bar: 心率 XX to 血红蛋白波形1 HH
| 注释： | 从0（包含 起始位 5A A5）开始对整段内容进行CRC16校验 | bar: 心率 XX to 血红蛋白波形1 HH

## 通信协议V1
通信协议V1.0
通信示例： | [9 empty] | 注释
数据包 | 0x5A | 0xA5 | 0x01 | 0x03 | 0xff | 0xff | 0xff | 0x55 | 0x66 | 通信数据内容
注释 | 起始数据 |  | 传感器标识符 | 数据长度 | 数据 |  |  | CRC |  | 对应字节的注释 其中 数据长度从第一个数据位开始CRC为包校验从0x5a开始包含0x5a
| 标识符 | 数据类型 | 数据长度 | 数据内容 |  |  |  |  | 显示方式
测距传感数据 | 0x01 | uint16_t | 2 | 无符号16位整型 单位：厘米 测量的高度 |  |  |  |  | 数值 | 通过体重和身高计算BMI数值 显示身体状况比如：偏瘦 正常 偏胖 在未检测到人体时显示等待
压力传感器数据 | 0x02 | uint8_t | 1 | 无符号8位整型 单位：KG 测量的质量 |  |  |  |  | 数值
血氧心率数据 | 0x03 | float x 2 | 8 | 浮点型数据 float1：心率 float2：血氧百分比 |  |  |  |  | 数值 | 实时显示人体的心率和血氧百分比数值
非接触式测温数据 | 0x04 | float | 4 | 浮点型数据 单位：摄氏度 测量的体温 |  |  |  |  | 数值 | 显示体温数值
烟雾传感数据 | 0x05 | uint8_t | 1 | 无符号整型 0x50未触发 0x0A触发 |  |  |  |  | 状态图 | 使用图形显示烟雾触发的报警状态
温湿度传感器数据 | 0x06 | float x 2 | 8 | 浮点型数据 float1：温度 float2：湿度 |  |  |  |  | 曲线，数值 | 显示温度和湿度变化曲线 并在曲线旁显示数值
光照度传感器数据 | 0x07 | uint16_t | 2 | 无符号16位整型 光照度数据 |  |  |  |  | 曲线，数值 | 显示光照度变化曲线，并在曲线旁显示数值
USART2：
| 标识符 | 数据类型 | 数据长度 | 数据内容 |  |  |  |  | 显示方式
血氧浓度实时波形 | 0x51 | uint16_t | 2 | 无符号16位整型 实时血氧数据，反馈频率 50hz |  |  |  |  | 曲线 | 正常现实曲线即可 需要直流滤波和自动幅值

## 接线分配
模块 | 通信端口 | IO数量 | 端口数量 | 线位数量
1.STM32 | USART2 | 4 | 2 | 4
2.ESP32 | USART5 | 2 | 1 | 4
3.GP2Y0A | ADC1-4 | 1 | 1 | 4
4.HX711 | USART4 | 2 | 1 | 4
5.MAX30100 | IIC1 | 2 | 1 | 4
6.GY-906 | USART6 | 2 | 1 | 4
7.MQ-2 | MQ2 | 1 | 1 | 4
8.DHT11 | DHT11 | 1 | 1 | 4
9.BH1750 | IIC2 | 2 | 1 | 4

## 血氧测试数据1
100 | 99.9
100.8 | 100.15
99.2 | 100.8
99.65 | 101.65
100.2 | 101.05
100.9 | 100.4
100 | 100.35
99.25 | 101.5
100.15 | 100.95
98.9 | 100.35
99.6 | 100.55
101.15 | 100.7
101.2 | 100.55
101.2 | 100.7
100.95 | 100.8
100.8 | 100.15
100.9 | 99.7
100.25 | 99.8
100 | 99.85
100.2 | 100.4
99.65 | 100.6
99.45 | 100.3
101 | 100.3
100.1 | 99.3
99.9 | 99.25
99.25 | 99.2
99.9 | 100.1
100.45 | 99.65
100.6 | 100
101.2 | 100.2
100.25 | 100.4
99.7 | 99.4
99.25 | 99.8
98.45 | 100.3
98.55 | 100.5
98.6 | 100.9
98.9 | 101.95
99.9 | 102.05
100.65 | 101.9
100.1 | 101.75
101.1 | 101.4
100.9 | 100.4
100.5 | 100.3
100.2 | 100.25
99.4 | 100.95
99.3 | 101
99.45 | 100.55
99.05 | 100.45
98.8 | 100.4
98.85 | 100.15
99.6 | 99.45
99.95 | 100.05
99.55 | 100.3
100.15 | 99.6
100.85 | 100
100.2 | 99.55
99.65 | 99.4
99.7 | 98.6
99.8 | 99.6
100.3 | 98.75
99.95 | 98.55
100.2 | 98.9
99.7 | 98.75
100.45 | 100
101.1 | 100.5
102.3 | 100.65
101.6 | 100.55
101.1 | 99.45
101.1 | 99.75
100.85 | 100
100.7 | 100
99.6 | 99.75
99.65 | 99.8
99.45 | 100.25
99.05 | 99.45
99.5 | 100.5
98.4 | 99.95
98.25 | 100.2
98.1 | 99.9
97.75 | 99.95
98.25 | 100.45
99.35 | 100.35
99.25 | 100.95
99.15 | 100.75
99.3 | 100.8
99.7 | 100.15
100.25 | 99.65
100.65 | 101.2
101 | 100.75
101.05 | 100.4
102.25 | 100.8
102.8 | 99.7
103.2 | 100
102.6 | 100.05
101.6 | 99.6
101.75 | 98.5
102.15 | 99.05
102.4 | 99.5
101.45 | 99.4
101.15 | 100
100.65 | 100.75
99.75 | 101.1
99.8 | 99.95
99.15 | 98.8
100.55 | 98.85
99.45 | 99.6
99.1 | 100.65
98.85 | 100.1
98.15 | 100.15
98.55 | 99.65
97.9 | 100
98.05 | 101.25
97.95 | 100.1
97.9 | 99.4
99.3 | 101.25
99.45 | 103.2
100.3 | 102.6
100.05 | 102.35
99.8 | 102.4
100.6 | 101.7
100.05 | 100.15
99.85 | 100.15
100.85 | 101.1
100.7 | 101.35
99.15 | 100.4
98.65 | 99.15
98.7 | 99.6
98.95 | 100.4
99.9 | 100.05
99.45 | 101.25
99.8 | 101
100.1 | 99.35
99.65 | 99.95
100.45 | 100.2
99.2 | 98.9
99.15 | 98.15
98.6 | 98.25
98.85 | 98.6
100.05 | 99.4
99.6 | 98.8
100.9 | 100
101.2 | 99.75
100.45 | 98.35
101.8 | 98.2
101.95 | 99
101.3 | 100.35
101.75 | 99.5
101.85 | 99.55
100.5 | 99.65
99.65 | 98.75
99.45 | 98.3
98.85 | 99.6
99.55 | 98.95
99.6 | 98.65
101.1 | 98.2
101.1 | 99.3
100.65 | 99.2
100.55 | 98.65
100.45 | 97.9
99.85 | 98.75
99.1 | 97.3
99 | 98.3
98.25 | 98.85
97.65 | 99.8
98.3 | 99.8
99.3 | 99.4
99.15 | 100.3
99.05 | 99.55
99.95 | 101.35
99.95 | 101.35
99.5 | 101.5
100.05 | 101.45
99.3 | 102.1
99 | 102.45
98.25 | 102.45
97.85 | 101
98.5 | 100.8
98.05 | 100.85
98.4 | 100.7
99.4 | 100.65
99.05 | 101.3
99.25 | 101.05
100.1 | 102.35
100.5 | 101.45
99.9 | 100.25
99.9 | 99.5
100.9 | 97.9
100.25 | 98.3
100.65 | 96.95
101.25 | 98.3
101.25 | 98.25
101.7 | 98.4
101.6 | 99.25
101.95 | 98.95
101.8 | 99.45
101.45 | 99.8
101.85 | 100.85
101.95 | 101.7
101.1 | 101.4
100.4 | 100.65
100.8 | 101.05
100.15 | 100.4
100.6 | 99.4
100.25 | 99.5
100.45 | 100.35
99.7 | 101.25
98.1 | 101.75
99.2 | 101.45
98.65 | 102.15
98.9 | 100.05
98.35 | 100.75
98.2 | 100.35
99 | 99.35
98.25 | 99.75
98.1 | 99.6
98.45 | 100.7
98.05 | 98.65
99.15 | 98.95
99.75 | 99.15
100.3 | 99.8
100 | 99.1
100.45 | 99.75
99.65 | 99.55
99 | 99.45
99.2 | 98.85
99.35 | 98.85
100.15 | 99.1
99.85 | 99.1
99.65 | 99.3
99.7 | 101.15
100.45 | 100
99.15 | 99.8
98.35 | 99.4
98.85 | 99.3
99.5 | 99.25
100.55 | 98.2
100.2 | 100.3
98.95 | 98.3
98.2 | 98.45
99 | 98.35
99.65 | 99.95
99.7 | 100.75
101.45 | 101.35
102.6 | 105.8
102.1 | 116.15
104.35 | 139.2
108.45 | 184.1
122.25 | 258.5
150.45 | 360.55
195.35 | 493.95
264.5 | 677.35
363.75 | 917.55
551.65 | 1343.45
786.55 | 1874.65
1100.45 | 2565.3501
1479.55 | 3357.2
1881.25 | 4170.3999
2271.1499 | 4926.2002
2653.55 | 5651.1001
3017.5 | 6331.7002
3373.8999 | 6983.25
3755.8 | 7657
4202.7998 | 8410.5
4695.3999 | 9178.5498
5172.3999 | 9860.4502
5533.0498 | 10127.75
5614.6001 | 9697.4004
5490.6001 | 9013.8496
5452.4502 | 8480.7998
5469.3501 | 8058.6001
5610.3999 | 7753.6001
5719.25 | 7439.3999
5710.8501 | 6960.25
5626.6001 | 6391.7002
5433.2002 | 5672.1001
5151.25 | 4858.2002
4829.4502 | 4027.1001
4500.7002 | 3258.5
4163.75 | 2519.8501
3831.7 | 1826.45
3503.05 | 1165.2
3143.6001 | 482.75
2711.8 | -279.75
2225.3501 | -1061.95
1745.5 | -1764.45
1374.4 | -2066.95
1283.5 | -1692.5
1393.95 | -1087.7
1413.05 | -657.6
1360.1 | -367.3
1157.5 | -243.55
957.9 | -167.85
786 | -112.25
641.7 | -73.55
524.75 | -42.85
431.2 | -21.25
354.85 | -4
297.05 | 8.55
253.3 | 21.4
220.8 | 34.6
193.3 | 42.7
172.55 | 51.35
157.45 | 60.55
153.35 | 70.65
159.3 | 81.5
170.05 | 92.15
177.65 | 102.2
177.55 | 106.25
168.45 | 106.45
159 | 104.6
151.9 | 103.35
147.2 | 103.4
139.95 | 99.95
128.45 | 95.75
114.75 | 86.9
96.8 | 77.8
78.45 | 68.8
61.3 | 61.3
46.05 | 54.3
34.85 | 46.5
24.15 | 41.5
15.4 | 35.8
7.65 | 31.75
2.2 | 29.5
-2.4 | 28.7
-5.6 | 28.55
-7.95 | 28.45
-9.55 | 27.85
-9.55 | 27.65
-10.6 | 27.05
-13.9 | 23.8
-20.25 | 20.7
-20.6 | 19.45
-16.4 | 21.65
-6.75 | 27.95
7.15 | 37.15
22 | 44.3
37.35 | 53.25
52.65 | 61.1
65.9 | 70.9
77.25 | 76.7
86.25 | 81.35
93.7 | 84.85
96.95 | 85.15
95.05 | 83.15
84.3 | 76.55
64.75 | 65
44.6 | 53.3
26.95 | 42.9
15.35 | 35.6
9.3 | 33.55
6.7 | 30.6
2.85 | 29.75
-0.45 | 27.6
-3.1 | 25.85
-5.95 | 23.25
-8.7 | 22.15
-11.9 | 20.05
-14.45 | 19.15
-18 | 16.2
-19.3 | 14.35
-23.3 | 12.65
-25 | 12.75
-25.4 | 15.25
-20.75 | 19.25
-5.55 | 28.45
17.85 | 42.8
43.55 | 57
65.35 | 69.6
83 | 79.15
99.4 | 87.55
112 | 95.55
122.1 | 101.4
131.15 | 105.85
138.6 | 110.15
146.35 | 115.1
155.05 | 119.75
157.75 | 119.05
151.7 | 115.25
139.85 | 107.7
127.35 | 100.65
120.1 | 95
113.3 | 90.7
108.65 | 87.1
105.45 | 83.2
100.65 | 80.85
94.3 | 76.5
86.75 | 73
80.7 | 68
76.15 | 65.75
70.2 | 61.7
65.2 | 60.15
60.2 | 56.75
56.45 | 55.45
51.75 | 51.2
46.95 | 46.55
41.85 | 44.65
43.55 | 47.75
52.35 | 51.75
65.9 | 60.65
80.45 | 69.55
92.1 | 76.9
100.65 | 82.05
107.2 | 85.15
111.7 | 88.1
115.8 | 89.95
120.35 | 92.9
125.95 | 96.3
129.9 | 99.05
131.8 | 99.25
132.6 | 99.4
132.25 | 96.8
126.25 | 93.45
107.7 | 82.8
90.35 | 74.25
76.75 | 68.45
65.65 | 61
55.5 | 56.6
46.9 | 52.8
42 | 47.55
37.6 | 44.35
33.85 | 41.8
31.1 | 39
28.95 | 38.25
25.2 | 37.2
24.15 | 37.3
22.8 | 37.65
22 | 35.95
21.15 | 35.05
19.7 | 36.05
18.05 | 36.35
18.5 | 38.1
27.05 | 42.7
46.35 | 55.15
67.05 | 66.85
83.85 | 75.65
99.25 | 85.95
112.85 | 92.95
124.2 | 98.8
132.8 | 105.45
137.9 | 109.25
143.2 | 112.55
148.2 | 115.95
151.95 | 117.9
157.7 | 120.45
159.6 | 122.05
163.1 | 122.05
166.6 | 123.75
167.9 | 125.6
159.75 | 119.15
148.75 | 111.75
136.7 | 105.1
125.3 | 100.05
117.25 | 94.25
109.3 | 89.65
102.7 | 86.75
95.2 | 82.45
87.15 | 77.75
81.5 | 76.2
77 | 73.3
74.85 | 72.9
71.65 | 72.3
69.1 | 70.9
67 | 71.25
63.35 | 70.25
60.4 | 66.75
55.65 | 65.75
51.55 | 64.9
50.5 | 64.7
59.9 | 71.75
71.9 | 80.1
83.45 | 87.55
93.95 | 93.75
102.1 | 99.45
108.35 | 104.75
113.6 | 107.95
118.05 | 110.25
122.6 | 113.35
125.7 | 114.1
128.15 | 114.95
130.45 | 114.45
132.75 | 117.25
133.1 | 118.4
133.65 | 117.65
136.05 | 118.3
135.05 | 118.8
130.2 | 114.7
118.65 | 107.75
103.65 | 100.2
88.4 | 90.15
72.95 | 81.65
61.4 | 73.6
50.15 | 68.65
40.9 | 63.7
33 | 57.5
25.2 | 52.55
18.45 | 48.35
13.1 | 45
10.6 | 44.55
8.1 | 44.15
4.1 | 45.8
1.85 | 42.25
0.8 | 41.6
-1.25 | 40.8
-3.65 | 39.95
0.1 | 41.95
7.6 | 47.55
21.05 | 56
39.1 | 65.5
57.5 | 76.85
75.25 | 86.65
90.4 | 95.5
104.8 | 101.35
115.75 | 106
126.3 | 111.95
136.2 | 118.25
145.85 | 123.5
152.55 | 126.95
157.4 | 127.75
161.3 | 129.6
168.4 | 130.35
173.4 | 133.4
179.4 | 135.4
183.65 | 137.5
181.1 | 134.2
172.85 | 130.6
161.5 | 122.95
147.7 | 115.35
132.4 | 105.55
119.2 | 97.7
108.1 | 93.7
98.25 | 87.95
88.1 | 83.9
79.3 | 78.7
68.5 | 75.5
58.6 | 70.45
50.2 | 65.7
45.75 | 61.9
41.9 | 61.55
39.3 | 59.6
33.5 | 57.5
28.35 | 55.55
23.45 | 53.75
22.05 | 53.3
26.65 | 57.15
33.05 | 62
45.9 | 70.1
59.45 | 76.8
75 | 85.65
87.65 | 93.25
98.8 | 95.8
107.2 | 101.35
114.95 | 106.25
124.1 | 111.9
133.9 | 115.95
141 | 119.65
146.45 | 123.6
150 | 126.25
152.9 | 126.9
155.2 | 127.85
156.8 | 128.95
158.8 | 129.3
157.95 | 127.15
150.05 | 121.7
138 | 116.35
124.4 | 107.3
107 | 97.35
92.55 | 88.9
77.55 | 80.9
58.55 | 72
37.1 | 62.65
19.45 | 54.45
10.1 | 47.85
5.65 | 45.1
7.55 | 45.85
12.8 | 48.7
18 | 50
21.45 | 51.75
23.15 | 51.45
25.3 | 54.2
27 | 54.6
27.9 | 55.45
30.05 | 59.05
37.75 | 65.45
48.9 | 72.55
64.8 | 81.7
83.25 | 91.5
99.3 | 101.6
113.35 | 109.4
130.85 | 116.9
150.35 | 128.4
167.2 | 134.55
175.6 | 140
178.3 | 141.6
176.25 | 140.15
172.9 | 138.25
169.2 | 137.45
167.25 | 136.35
166.45 | 136.2
164.3 | 135.1
163.3 | 134.5
158.8 | 131.55
149 | 125.7
135.9 | 116.25
120.45 | 104.7
103.85 | 94
86.1 | 84.45
65.9 | 74.55
41.25 | 62.15
14.8 | 49.25
0.6 | 40.4
-7.5 | 38.35
-10.7 | 36
-13.25 | 35.3
-14.55 | 36.75
-16.85 | 35.9
-18.2 | 35.5
-19.8 | 35.65
-24.05 | 35
-27.65 | 31.55
-29.8 | 31.25
-24.1 | 34.2
-12.8 | 40.55
3.75 | 50.4
22.45 | 61.25
40.9 | 73.45
59.65 | 86.7
81.15 | 97.8
109.6 | 111.4
141.05 | 125.75
159.5 | 134.25
172 | 140.8
179.75 | 145.5
185.7 | 148.55
188.7 | 149
192.1 | 151.15
193.85 | 152.1
196.25 | 152.35
198.65 | 152.55
198.05 | 152.7
189.9 | 146.85
174.65 | 139.2
159.7 | 129.35
141.5 | 119.45
127.2 | 112.05
114.5 | 103.6
106.6 | 97.85
101.5 | 94.75
93.45 | 92.3
85.05 | 89.6
77.85 | 87.9
72.05 | 84.8
64.95 | 79.6
58.3 | 75.25
52.25 | 72.45
47.9 | 67.75
43.9 | 67.2
39.95 | 66.3
38.3 | 65.65
40.7 | 67.75
51.8 | 74.95
65.2 | 82.7
78.65 | 92.9
93.9 | 101.05
107.85 | 110.3
118.5 | 116.2
124 | 117.65
125.9 | 118.05
129.65 | 119.4
133.9 | 120.45
137.25 | 121.1
136.5 | 121.35
138.35 | 123
140.55 | 124.55
144.8 | 126.1
146.2 | 127.05
142.15 | 123.35
132.65 | 116.4
118.55 | 108.3
101.8 | 98.65
84.95 | 90.4
70.45 | 83.55
58.1 | 77.1
51.25 | 73.45
46.45 | 70
45.15 | 70
43.1 | 70
43 | 70
42.65 | 69.25
42.35 | 69.65
41.4 | 68.95
42.6 | 68.65
42.3 | 68.4
42.3 | 68.2
41.3 | 67.3
43.5 | 69.55
49.7 | 73.35
60.7 | 80.85
77.5 | 90.6
97.9 | 102.15
117.45 | 113.15
133.35 | 120.95
148.05 | 127.9
156.55 | 132.45
158.15 | 134.15
159.65 | 133.5
161.15 | 133.2
161.3 | 132.5
161.7 | 133.4
161.5 | 133.9
163.85 | 135.55
163.95 | 134.85
159.6 | 131.35
149.65 | 124.8
135.7 | 115.3
119.8 | 106.25
105.35 | 98.5
92.5 | 92.85
83 | 88.8
74.65 | 85.8
66.5 | 80.4
61.2 | 77.6
56.95 | 74.8
55.05 | 74.1
55.3 | 72.25
53.5 | 72.55
49.85 | 71.35
47.65 | 71.1
45.1 | 69.2
43.6 | 67.85
41.6 | 66.05
42.8 | 66.6
48.95 | 72
60.6 | 79.3
75.9 | 90.15
92.15 | 99.05
107.85 | 107.9
121.2 | 113.7
130.6 | 117.6
137.85 | 119.95
144.4 | 123.1
148.4 | 124.6
151.9 | 125.6
151.4 | 126.1
153.25 | 125.8
154.25 | 125.55
157.5 | 127.05
156.7 | 125.55
153.1 | 122.35
142.2 | 117.6
128.25 | 109.5
110.35 | 100.3
94.05 | 90.7
82.25 | 84.05
74.1 | 79.5
68.55 | 76.35
65.15 | 73.8
63.6 | 71.05
61.65 | 69.85
57.85 | 68.15
52.8 | 65.3
49.3 | 63.8
44 | 62.1
41.55 | 58.5
37.1 | 58.6
32.8 | 57.45
29.6 | 56.3
30.2 | 57.1
34.4 | 61.4
46.05 | 67.85
58.35 | 76.3
75.15 | 85.55
92.85 | 94.7
105.25 | 102.25
111.9 | 105.5
115.25 | 108.85
117.4 | 109.6
117.9 | 111.65
118.05 | 112.55
120.15 | 113
122.05 | 115.85
124.55 | 116.6
124.1 | 114.25
118.75 | 110.9
108.7 | 103.95
94.9 | 96.1
78.1 | 86.1
63.2 | 77.35
52.05 | 70.65
45.15 | 66.05
43.9 | 66.05
40.65 | 65.8
34.55 | 63.4
31.15 | 61
28 | 60.05
26.2 | 56.85
23.55 | 54.75
22.15 | 54.55
20.75 | 52.95
18.2 | 51.45
16.95 | 48.25
15.9 | 47.45
18.5 | 51.2
24.3 | 56.45
35.45 | 63.4
52.6 | 71.95
75.05 | 83.05
94.5 | 95.15
108.55 | 104.35
115.75 | 107.7
121.75 | 109.4
126.85 | 110
133.65 | 112.45
138.6 | 115.4
144.25 | 118.3
148.8 | 122.3
153.15 | 125.75
152.5 | 124.35
147.45 | 119.7
134.15 | 114.2
119.5 | 107.3
104.3 | 99.8
91.4 | 91.6
83.85 | 86.8
79.8 | 83.75
77.35 | 83.05
72.85 | 81.2
67.55 | 78.7
65.05 | 75.7
64.05 | 76.3
61 | 74.55
56.8 | 72.7
50.5 | 69.95
44.5 | 67.25
39.95 | 63.85
36.75 | 62.35
35.45 | 60.45
37.85 | 62.85
45.05 | 69
63 | 77.45
82.6 | 87.9
101.3 | 98
115.75 | 107.1
126.8 | 113.1
134.65 | 117.4
140.4 | 120.85
144.05 | 123.1
148.2 | 124.7
150 | 125.95
150.2 | 124.95
148.6 | 123.45
144.35 | 120.5
133.4 | 114.65
117.15 | 104.45
99.9 | 94.55
84.65 | 86.9
72.2 | 82.05
61.75 | 76.95
53.4 | 73.35
44.75 | 70.45
38.35 | 66.7
33.75 | 63.7
30.05 | 60.8
25.6 | 58.5
22 | 58.1
18.6 | 54.85
14.2 | 53
8.9 | 49.8
5.2 | 48.45
6.45 | 48.35
10.2 | 49.75
18.4 | 54.55
34.7 | 63.15
55.5 | 74.3
77.6 | 87.45
97.55 | 97.45
112.25 | 104.15
123.5 | 110
133 | 116.2
142.35 | 118.65
149.8 | 121.35
155.25 | 124.25
159.1 | 126.8
161.4 | 128.8
158.85 | 125
150.1 | 119.4
139.05 | 112.7
126.95 | 106.05
114.3 | 98.05
102.2 | 95.7
92.55 | 91.3
84.1 | 87.3
77.1 | 83.85
72.5 | 81.1
69.55 | 78.15
65.65 | 76.8
64.05 | 75.2
63.5 | 75.95
60.55 | 71.55
57.45 | 68.85
52.45 | 67.6
48.95 | 65.6
46.7 | 64
47.15 | 62.05
52.95 | 66.65
64.05 | 77.3
79.65 | 85.05
96.9 | 94.25
114.2 | 104.6
125.8 | 109.6
136.05 | 113.85
143.7 | 118.5
148.6 | 121.45
151.5 | 123.35
152.1 | 123.55
154.35 | 123.5
154.65 | 125.5
148.95 | 120.6
140.4 | 116.2
125.8 | 108.65
110.65 | 98.9
95.05 | 93.1
82.55 | 85.75
71.55 | 81.8
61.75 | 77.95
54.2 | 70.4
47.45 | 68.65
41.3 | 65
33.1 | 59.55
29.3 | 56.9
25.5 | 57.05
25.2 | 55.9
25.45 | 54.75
24.4 | 54.55
24.3 | 54.7
20.75 | 53.55
19.4 | 50.4
24.5 | 53.55
34.3 | 59.55
48.65 | 69.6
66.1 | 81.9
83.55 | 88.75
98.5 | 97.2
110.75 | 104.45
120 | 108
126.9 | 113.3
132.65 | 117.75
137.25 | 121.6
144.4 | 124.25
149.1 | 124.85
151.9 | 125.3
152.45 | 125.45
141.15 | 118.35
127.1 | 109.15
109.4 | 101.05
94.45 | 91.85
81 | 85.2
71.8 | 80.45
64.7 | 77.4
60.55 | 73.2
54.75 | 69.6
50.35 | 66.7
47.1 | 67.1
46.9 | 66.7
48.55 | 68.85
52.1 | 68.85
52.45 | 66.85
55.95 | 68.45
57.3 | 69.95
57.1 | 69.95
56.45 | 70.7
56.9 | 71.55
70.5 | 82.4
87.85 | 93.6
109.75 | 104.05
128.25 | 115.65
143.8 | 125.4
155.95 | 130.7
166.4 | 135.9
173.5 | 140.55
180.9 | 143.3
184.85 | 147
188.5 | 146.25
190.5 | 145.15
189.55 | 143.25
187.05 | 143
186.05 | 144.05
179.05 | 137.95
159.45 | 126.55
138.55 | 114.95
118.3 | 104.45
100.9 | 93.8
84.7 | 86.55
72.05 | 80.25
59.65 | 73.95
51.5 | 67.9
45 | 64.1
39.3 | 62.25
34.05 | 60.05
30.75 | 58.8
28.4 | 57.75
28.75 | 58.2
29.5 | 58.55
26.85 | 57.8
24.75 | 57
22.55 | 55.6
24.55 | 56.2
33.35 | 60.65
53.15 | 72.95
74.5 | 87.55
96.3 | 97.7
116.45 | 109.05
134.35 | 115.65
148.4 | 123.4
158.35 | 128.85
166.35 | 133.2
171.45 | 137.95
176.05 | 140.55
178.95 | 141.6
181.85 | 142.2
183.65 | 141.45
184.05 | 140.55
179.7 | 136.65
170.25 | 132.55
148.7 | 121.75
130.7 | 111.6
113.55 | 101.8
97.85 | 95.45
87.55 | 89.4
80.05 | 84.05
74.35 | 81.75
68.75 | 80.65
62.3 | 78.25
56.15 | 75.85
49.75 | 74.45
42.35 | 69.9
37.45 | 65.25
32.8 | 60.75
28.6 | 58.2
22.75 | 53.4
15.8 | 52.3
12.5 | 52.65
16.3 | 57.4
27.3 | 64.95
52.35 | 78.7
74.15 | 90.45
93.85 | 101.1
109.6 | 109.6
119.65 | 114.6
128.45 | 118.85
132.95 | 122.55
137.1 | 121.25
141.4 | 122
145.8 | 123.8
151.35 | 127.5
156.5 | 131.9
156.45 | 130.7
150.1 | 127.5
139.25 | 120.95
125.1 | 114.7
110.3 | 105.25
100.25 | 97.7
91.2 | 92.9
83.75 | 86.55
74.3 | 81.55
66.75 | 79.25
60.4 | 76.85
55.05 | 75.2
53.05 | 75.65
49.45 | 73.25
48.35 | 69.6
45.95 | 70.45
43.5 | 70.1
41.8 | 68.35
41.7 | 66.45
43.15 | 66.65
50.2 | 72
63.9 | 79.05
83.6 | 91.65
106.55 | 105.75
129.9 | 120.5
145.05 | 128.55
156.45 | 132
165.3 | 136.5
175.35 | 139.3
180.4 | 140.6
183.45 | 141.65
184.45 | 142.25
183.45 | 142.75
182.65 | 142.65
177.05 | 139.55
163.35 | 132.1
137.15 | 115.15
83.95 | 81.85
-21.85 | 12.45
80.2 | 582.4
-574.6 | 8.45
-1552.95 | -1210.95
-2443.3501 | -2368.7
-3179.6499 | -3337.6499
-3773.6499 | -4127.5498
-4252.3501 | -4761.9502
-4636.7998 | -5270.25
-4945.1499 | -5678.3501
-5193.2998 | -6005.8501
-5391.0498 | -6267.8501
-5550.5 | -6478.1499
-5677.2998 | -6647.3999
-5776.9502 | -6782.7998
-5857.1499 | -6889.8501
-5917.6001 | -6971.25
-5956.75 | -7033.8999
-5972.7998 | -7073
-5954.8999 | -7084.7998
-5877.1001 | -7051.9502
-6003.5498 | -7651.3501
-5370.9502 | -7103.7002
-4412.8999 | -5904.3501
-3540.75 | -4765.6001
-2819.5 | -3812.6001
-2237.5 | -3035.7
-1770.65 | -2411.45
-1396.95 | -1909.55
-1097.45 | -1508.8
-857.85 | -1187.4
-665.2 | -930
-511.3 | -724.35
-388.7 | -559.6
-292.1 | -428.8
-212.85 | -323.45
-150.7 | -238.9
-101.45 | -171
-61.3 | -116.45
-28.2 | -72.55
-3.45 | -38.2
16.85 | -10.7
34.75 | 12.55
48.85 | 30.4
59.7 | 44.35
67.35 | 55.05
73.4 | 63.8
80.5 | 71.85
85 | 76.55
89.05 | 80.6
91.55 | 84.55
92.55 | 87.9
94.3 | 90.3
95.95 | 91.3
96.8 | 94.3
96.75 | 95.5
98.4 | 96.15
100.45 | 96.7
100.35 | 97.35
100.75 | 98.35
101.55 | 98.2
102 | 98.75
100.65 | 99.2
100.5 | 99.55
100.4 | 99.2
101 | 99.85
100.6 | 99.45
99 | 98.6
98.45 | 98.4
97.8 | 100.4
97.75 | 100.8
98.2 | 100.2
98.85 | 100.2
97.9 | 101.1
98.1 | 101.6
98.7 | 100.8
98 | 101.15
98.4 | 100.7
98.75 | 100.3
98.55 | 99.75
97.9 | 99.3
98.1 | 98.75
98.5 | 98.05
99.35 | 98.7
98.75 | 98.45
97.85 | 98.75
98.25 | 100.45
99.1 | 101.3
100.25 | 102.3
99.7 | 101.4
100.25 | 101.6
100.95 | 101.5
100.25 | 100.95
101.15 | 100.75
100.9 | 100.1
100.7 | 101.05
100.55 | 100.1
99 | 101.5
98.95 | 101
98.7 | 100.6
99.45 | 101.25
99.75 | 102.2
100.75 | 102.25
99.4 | 100.35
100.45 | 100.75
101.05 | 100.6
101.1 | 98.75
101.1 | 98.05
100.4 | 98.15
101 | 98.45
99.8 | 98.5
99.3 | 99.25
99.4 | 99.15
100 | 98.9
99.95 | 98.45
99.95 | 97.8
100.65 | 98.95
100.5 | 98
100.65 | 98.4
101.45 | 98.95
100.85 | 98.9
101.15 | 98.2
100.2 | 99.05
100.8 | 100.7
101.1 | 100.8
100.15 | 100.15
100.1 | 100.6
99.6 | 101.2
99.65 | 100.75
99 | 100.6
99.9 | 100.05
99.9 | 99.1
99.7 | 99.75
99 | 100.5
100.15 | 101.1
100.1 | 101.1
100.05 | 99.95
99.75 | 100.4
99.95 | 100.35
99.2 | 101
99.35 | 101.75
99.45 | 101.35
99.75 | 100.8
99.55 | 100.2
98.2 | 99.7
99.5 | 100.05
99.8 | 99.6
100.05 | 99
99.55 | 99.7
100.6 | 99.55
100.7 | 100.1

## 血氧测试数据2
0 | 0 | 7149 | 9166 | 53 | 43 | 20840.8262 | 23382.6582
0 | 0 | 7166 | 9168 | 50 | 44 | 4695.4326 | 4994.3477
0 | 0 | 7166 | 9173 | 48 | 44 | 924.4536 | 4491.9116
0 | 0 | 7171 | 9170 | 44 | 44 | 3024.5347 | 4563.0337
0 | 0 | 7174 | 9171 | 43 | 45 | 1936.6373 | 3633.2678
0 | 0 | 7175 | 9172 | 44 | 43 | 1809.3289 | 2735.7976
0 | 4 | 7186 | 9173 | 46 | 42 | 1610.6135 | 2791.1826
0 | 13 | 7190 | 9176 | 48 | 46 | 1575.8146 | 2488.1975
0 | 20 | 7186 | 9175 | 55 | 52 | 230.7861 | 1502.4343
0 | 24 | 7187 | 9178 | 67 | 62 | 1310.0312 | 1864.7327
11 | 27 | 7197 | 9175 | 84 | 71 | 1072.7227 | 1772.448
20 | 27 | 7198 | 9179 | 101 | 79 | 554.8839 | 1203.2163
28 | 28 | 7193 | 9179 | 115 | 88 | 739.7321 | 1296.6266
30 | 30 | 7187 | 9172 | 128 | 94 | 1031.4099 | 1571.7418
34 | 29 | 7166 | 9158 | 139 | 98 | 499.8528 | 1079.4917
34 | 31 | 7144 | 9145 | 146 | 104 | 509.9833 | 1135.0742
35 | 31 | 7137 | 9139 | 153 | 107 | 665.9882 | 1029.3452
38 | 29 | 7137 | 9148 | 159 | 113 | 441.1256 | 735.3689
37 | 27 | 7145 | 9144 | 164 | 114 | 428.3033 | 1035.6456
28 | 18 | 7147 | 9146 | 167 | 117 | 656.4416 | 750.9487
15 | 10 | 7147 | 9149 | 170 | 117 | 460.0531 | 806.1646
0 | 0 | 7140 | 9146 | 172 | 116 | 489.2111 | 537.0865
0 | 0 | 7131 | 9140 | 167 | 113 | 2294.8293 | 656.9407
0 | 0 | 7128 | 9136 | 159 | 109 | 4860.5239 | 2793.7114
0 | 0 | 7120 | 9128 | 143 | 101 | 7100.5259 | 4084.5298
0 | 0 | 7112 | 9121 | 127 | 94 | 4321.4604 | 1923.2528
0 | 0 | 7104 | 9121 | 111 | 90 | 2188.384 | 1777.7916
0 | 0 | 7092 | 9117 | 98 | 85 | 1143.6444 | 645.3167
0 | 0 | 7094 | 9106 | 89 | 80 | 651.5725 | 832.1319
0 | 0 | 7072 | 9097 | 80 | 76 | 470.1075 | 577.4091
0 | 0 | 7058 | 9088 | 71 | 72 | 896.8139 | 922.1995
0 | 0 | 7056 | 9096 | 64 | 70 | 554.4365 | 565.0229
0 | 0 | 7058 | 9091 | 58 | 66 | 684.8409 | 808.3484
0 | 0 | 7054 | 9087 | 53 | 65 | 332.1408 | 475.6353
0 | 0 | 7055 | 9091 | 48 | 64 | 342.8226 | 557.0367
0 | 0 | 7047 | 9086 | 47 | 63 | 432.7933 | 656.6139
0 | 0 | 7045 | 9084 | 46 | 61 | 547.0134 | 475.2325
0 | 0 | 7023 | 9065 | 45 | 61 | 88.794 | 470.6076
0 | 0 | 7021 | 9062 | 42 | 61 | 241.1019 | 531.8367
0 | 0 | 7009 | 9052 | 40 | 60 | 543.4704 | 535.9485
0 | 0 | 6987 | 9033 | 37 | 61 | 359.3266 | 570.6789
0 | 0 | 6977 | 9031 | 37 | 64 | 245.7997 | 628.5488
0 | 0 | 6981 | 9037 | 43 | 68 | 752.7729 | 709.8303
0 | 0 | 6990 | 9044 | 54 | 72 | 587.9033 | 538.5312
0 | 0 | 6987 | 9026 | 70 | 81 | 188.8219 | 468.3741
6 | 2 | 6961 | 9012 | 87 | 89 | 250.2288 | 216.6203
14 | 5 | 6942 | 9002 | 103 | 94 | 1212.729 | 864.0589
20 | 8 | 6912 | 8979 | 116 | 99 | 1632.4794 | 1228.7434
26 | 12 | 6879 | 8961 | 127 | 105 | 1787.868 | 1043.4127
31 | 12 | 6858 | 8953 | 136 | 108 | 560.7018 | 658.0056
30 | 10 | 6846 | 8946 | 143 | 114 | 1401.4834 | 1035.0386
22 | 5 | 6835 | 8934 | 150 | 117 | 1624.9739 | 658.6964
9 | 0 | 6824 | 8930 | 156 | 120 | 866.9035 | 619.005
0 | 0 | 6829 | 8935 | 159 | 121 | 799.7493 | 274.494
0 | 0 | 6826 | 8931 | 162 | 121 | 209.1509 | 301.7261
0 | 0 | 6820 | 8916 | 164 | 121 | 307.5067 | 284.2787
0 | 0 | 6820 | 8917 | 165 | 123 | 356.726 | 336.0599
0 | 0 | 6840 | 8936 | 159 | 115 | 194.174 | 287.766
0 | 0 | 6858 | 8949 | 148 | 109 | 305.5936 | 337.7921
0 | 0 | 6878 | 8952 | 135 | 102 | 192.601 | 176.1763
0 | 0 | 6869 | 8954 | 120 | 91 | 293.0064 | 253.1393
0 | 0 | 6872 | 8957 | 105 | 83 | 164.9137 | 267.3288
0 | 0 | 6875 | 8957 | 94 | 76 | 155.8561 | 212.5524
0 | 0 | 6887 | 8966 | 84 | 74 | 162.8395 | 276.1657
0 | 0 | 6885 | 8962 | 76 | 70 | 211.8189 | 183.5612
0 | 0 | 6878 | 8964 | 68 | 67 | 424.9458 | 323.4554
0 | 0 | 6889 | 8964 | 64 | 66 | 276.6557 | 257.292
0 | 0 | 6890 | 8967 | 60 | 64 | 378.6208 | 252.6855
0 | 0 | 6888 | 8965 | 57 | 62 | 114.5049 | 232.2273
0 | 0 | 6899 | 8969 | 54 | 62 | 563.003 | 489.1461
0 | 0 | 6898 | 8968 | 50 | 60 | 829.9257 | 537.9819
0 | 0 | 6911 | 8975 | 47 | 59 | 1044.8867 | 491.7248
0 | 0 | 6919 | 8982 | 45 | 59 | 708.8976 | 152.1496
0 | 0 | 6920 | 8989 | 46 | 58 | 836.5181 | 111.9986
0 | 0 | 6926 | 8983 | 45 | 57 | 683.7413 | 299.8486
3 | 0 | 6918 | 8976 | 43 | 55 | 739.3627 | 481.452
16 | 5 | 6895 | 8958 | 43 | 56 | 1224.6421 | 722.1514
24 | 10 | 6865 | 8946 | 50 | 64 | 688.5021 | 104.1149
31 | 14 | 6854 | 8931 | 64 | 72 | 930.6686 | 648.5793
36 | 15 | 6830 | 8910 | 81 | 81 | 179.442 | 247.103
42 | 17 | 6803 | 8911 | 98 | 91 | 342.0902 | 350.2096
45 | 18 | 6786 | 8894 | 113 | 96 | 200.3471 | 116.6553
49 | 20 | 6780 | 8893 | 125 | 102 | 110.139 | 122.9196
49 | 18 | 6783 | 8897 | 135 | 106 | 107.9991 | 202.4692
42 | 12 | 6765 | 8880 | 144 | 109 | 137.7051 | 265.3579
30 | 3 | 6757 | 8872 | 150 | 111 | 93.9201 | 233.625
16 | 0 | 6770 | 8881 | 154 | 113 | 121.3729 | 164.1001
2 | 0 | 6791 | 8903 | 157 | 116 | 290.9041 | 82.2415
0 | 0 | 6816 | 8914 | 159 | 117 | 152.1872 | 104.7697
0 | 0 | 6844 | 8936 | 160 | 118 | 106.9671 | 185.7313
0 | 0 | 6873 | 8948 | 160 | 117 | 134.2693 | 198.4796
0 | 0 | 6881 | 8947 | 153 | 112 | 170.0215 | 181.4584
0 | 0 | 6869 | 8948 | 140 | 105 | 195.0278 | 229.9309
0 | 0 | 6880 | 8954 | 123 | 93 | 330.2052 | 312.1248
0 | 0 | 6898 | 8966 | 107 | 86 | 433.4383 | 145.9324
0 | 0 | 6918 | 8974 | 92 | 79 | 430.994 | 153.2241
0 | 0 | 6918 | 8982 | 82 | 73 | 518.7646 | 379.2376
0 | 0 | 6937 | 8990 | 71 | 69 | 445.6912 | 337.8748
0 | 0 | 6953 | 9001 | 63 | 65 | 339.7216 | 354.1106
0 | 0 | 6963 | 9000 | 56 | 60 | 105.505 | 104.5602
0 | 0 | 6963 | 8999 | 51 | 59 | 728.9518 | 435.215
0 | 0 | 6967 | 9003 | 46 | 58 | 408.8475 | 405.9287
0 | 0 | 6974 | 9012 | 42 | 57 | 443.9756 | 329.5516
0 | 0 | 6976 | 9019 | 39 | 55 | 491.4848 | 331.858
0 | 0 | 6973 | 9005 | 36 | 53 | 487.7711 | 328.9691
0 | 0 | 6966 | 8998 | 33 | 54 | 480.4871 | 293.0201
0 | 0 | 6952 | 8992 | 32 | 55 | 475.5464 | 291.2703
5 | 0 | 6955 | 8990 | 30 | 52 | 170.2357 | 273.9662
18 | 9 | 6945 | 8991 | 32 | 52 | 162.3926 | 255.9804
30 | 16 | 6917 | 8966 | 32 | 53 | 203.3138 | 149.7353
40 | 23 | 6891 | 8951 | 36 | 54 | 259.4496 | 249.5307
48 | 26 | 6872 | 8942 | 45 | 60 | 33.3752 | 204.0862
53 | 29 | 6859 | 8939 | 59 | 69 | 284.7328 | 245.0049
58 | 30 | 6853 | 8928 | 75 | 79 | 123.6166 | 192.0148
62 | 32 | 6840 | 8923 | 94 | 88 | 300.2343 | 169.0111
63 | 34 | 6842 | 8928 | 110 | 95 | 204.2165 | 224.9861
60 | 32 | 6843 | 8926 | 122 | 101 | 270.4393 | 261.9398
50 | 25 | 6847 | 8922 | 132 | 106 | 66.4605 | 208.5971
35 | 15 | 6839 | 8911 | 140 | 109 | 296.7346 | 242.1087
19 | 5 | 6844 | 8927 | 145 | 111 | 352.4662 | 423.8765
6 | 0 | 6868 | 8940 | 151 | 114 | 507.5411 | 339.3904
0 | 0 | 6891 | 8949 | 153 | 115 | 314.0409 | 178.1502
0 | 0 | 6892 | 8945 | 157 | 116 | 221.3872 | 130.1296
0 | 0 | 6896 | 8958 | 161 | 116 | 700.6561 | 281.8937
0 | 0 | 6902 | 8955 | 162 | 118 | 154.9287 | 275.2813
0 | 0 | 6903 | 8958 | 165 | 119 | 187.412 | 61.8565
0 | 0 | 6903 | 8958 | 163 | 116 | 427.6414 | 249.2785
0 | 0 | 6898 | 8958 | 159 | 113 | 71.2708 | 150.1276
0 | 0 | 6910 | 8960 | 146 | 107 | 37.1912 | 111.9791
0 | 0 | 6908 | 8955 | 133 | 98 | 298.2653 | 190.5125
0 | 0 | 6899 | 8951 | 116 | 87 | 222.9599 | 137.8964
0 | 0 | 6891 | 8943 | 99 | 80 | 491.8036 | 304.8236
0 | 0 | 6889 | 8942 | 85 | 73 | 329.9268 | 115.7073
0 | 0 | 6892 | 8944 | 76 | 68 | 86.1912 | 214.0442
0 | 0 | 6892 | 8948 | 66 | 63 | 190.2956 | 129.6455
0 | 0 | 6884 | 8932 | 60 | 59 | 203.5574 | 154.0706
0 | 0 | 6874 | 8934 | 55 | 57 | 178.2951 | 178.6303
0 | 0 | 6872 | 8933 | 50 | 53 | 48.3387 | 68.7828
0 | 0 | 6874 | 8926 | 46 | 52 | 206.1122 | 245.6001
0 | 0 | 6869 | 8930 | 43 | 52 | 98.446 | 138.1279
0 | 0 | 6867 | 8925 | 39 | 51 | 118.7198 | 199.0156
10 | 0 | 6850 | 8917 | 37 | 50 | 259.143 | 163.5035
20 | 5 | 6835 | 8902 | 35 | 48 | 252.8537 | 233.7092
28 | 10 | 6818 | 8902 | 31 | 49 | 277.8564 | 239.7548
35 | 14 | 6809 | 8888 | 29 | 49 | 207.8092 | 84.5365
38 | 17 | 6802 | 8882 | 28 | 48 | 120.7214 | 108.177
40 | 17 | 6785 | 8877 | 31 | 49 | 191.7154 | 68.6508
42 | 17 | 6779 | 8871 | 34 | 53 | 130.6957 | 35.03
43 | 18 | 6759 | 8856 | 45 | 57 | 62.5006 | 40.0057
45 | 20 | 6743 | 8848 | 59 | 68 | 218.7783 | 101.0759
45 | 19 | 6724 | 8835 | 77 | 78 | 191.373 | 166.3195
38 | 14 | 6702 | 8823 | 94 | 86 | 232.076 | 27.5814
25 | 6 | 6673 | 8801 | 109 | 92 | 88.1917 | 88.1371
10 | 0 | 6666 | 8799 | 118 | 99 | 10.1262 | 180.5256
0 | 0 | 6676 | 8807 | 128 | 104 | 89.6735 | 218.8664
0 | 0 | 6685 | 8806 | 135 | 108 | 174.8091 | 107.6867
0 | 0 | 6691 | 8817 | 139 | 108 | 110.9067 | 178.9263
0 | 0 | 6689 | 8810 | 144 | 111 | 275.7596 | 259.6707
0 | 0 | 6676 | 8806 | 146 | 113 | 164.7282 | 136.7178
0 | 0 | 6670 | 8795 | 151 | 115 | 23.2667 | 261.7675
0 | 0 | 6663 | 8785 | 154 | 114 | 261.0819 | 234.1938
0 | 0 | 6648 | 8785 | 156 | 118 | 140.8458 | 184.1133
0 | 0 | 6637 | 8779 | 160 | 120 | 123.334 | 18.2951
0 | 0 | 6643 | 8784 | 161 | 122 | 126.0546 | 59.1645
0 | 0 | 6661 | 8790 | 160 | 118 | 116.1915 | 69.7342
0 | 0 | 6654 | 8788 | 150 | 112 | 158.5768 | 133.5331
0 | 0 | 6646 | 8777 | 134 | 105 | 45.2505 | 108.5622
0 | 0 | 6644 | 8781 | 117 | 96 | 230.5999 | 124.3591
0 | 0 | 6663 | 8786 | 101 | 88 | 172.1359 | 117.79
0 | 0 | 6665 | 8788 | 87 | 79 | 95.4317 | 121.6587
0 | 0 | 6663 | 8788 | 75 | 72 | 85.748 | 209.7709
0 | 0 | 6682 | 8799 | 65 | 66 | 60.0526 | 143.9844
0 | 0 | 6705 | 8815 | 58 | 65 | 74.762 | 146.5217
0 | 0 | 6712 | 8816 | 52 | 61 | 29.1398 | 83.6313
0 | 0 | 6717 | 8825 | 46 | 58 | 171.506 | 143.2094
0 | 0 | 6725 | 8833 | 39 | 55 | 226.7511 | 190.6167
0 | 0 | 6729 | 8829 | 38 | 53 | 182.5655 | 93.5569
0 | 0 | 6717 | 8821 | 35 | 51 | 140.2122 | 94.2121
10 | 6 | 6702 | 8814 | 34 | 50 | 165.0383 | 204.7379
17 | 11 | 6677 | 8801 | 29 | 47 | 104.7765 | 173.1536
23 | 14 | 6654 | 8781 | 25 | 48 | 16.6346 | 120.6023
30 | 17 | 6640 | 8771 | 24 | 46 | 232.1184 | 187.9228
36 | 20 | 6631 | 8763 | 22 | 44 | 148.9111 | 88.5312
40 | 21 | 6626 | 8752 | 22 | 43 | 151.1667 | 75.6365
42 | 18 | 6617 | 8754 | 25 | 47 | 103.4639 | 112.6321
37 | 14 | 6612 | 8753 | 35 | 55 | 169.1617 | 134.6848
27 | 6 | 6607 | 8749 | 50 | 62 | 52.1299 | 138.9251
13 | 0 | 6600 | 8743 | 69 | 72 | 69.1052 | 162.4286
0 | 0 | 6606 | 8751 | 87 | 82 | 111.6945 | 72.4699
0 | 0 | 6600 | 8742 | 104 | 90 | 147.7926 | 125.8851
0 | 0 | 6587 | 8734 | 118 | 96 | 92.8643 | 72.3162
0 | 0 | 6593 | 8731 | 127 | 102 | 67.5754 | 116.1302
0 | 0 | 6589 | 8732 | 135 | 104 | 61.6991 | 89.1505
0 | 0 | 6597 | 8745 | 140 | 107 | 150.5753 | 163.3836
0 | 0 | 6594 | 8733 | 145 | 110 | 90.1141 | 79.8142
0 | 0 | 6591 | 8731 | 153 | 114 | 243.9802 | 100.6398
0 | 0 | 6604 | 8738 | 155 | 116 | 202.5527 | 127.8629
0 | 0 | 6588 | 8728 | 158 | 119 | 115.1475 | 143.1448
0 | 0 | 6575 | 8717 | 161 | 117 | 69.5643 | 176.5692
0 | 0 | 6571 | 8719 | 162 | 121 | 120.5493 | 166.9578
0 | 0 | 6561 | 8716 | 165 | 120 | 138.5954 | 100.8095
0 | 0 | 6571 | 8715 | 158 | 117 | 16.9086 | 23.9388
0 | 0 | 6559 | 8708 | 145 | 109 | 54.4237 | 126.721
0 | 0 | 6551 | 8705 | 129 | 98 | 74.4141 | 126.3935
0 | 0 | 6554 | 8709 | 112 | 88 | 173.2337 | 180.5932
0 | 0 | 6550 | 8706 | 96 | 82 | 28.8419 | 228.6675
0 | 0 | 6556 | 8717 | 85 | 74 | 72.6436 | 31.3397
0 | 0 | 6571 | 8723 | 75 | 69 | 165.3384 | 158.2483
0 | 0 | 6575 | 8721 | 66 | 65 | 87.0842 | 159.2673
0 | 0 | 6585 | 8728 | 57 | 60 | 22.2324 | 67.7404
0 | 0 | 6574 | 8713 | 49 | 59 | 89.6201 | 90.1718
1 | 1 | 6566 | 8718 | 44 | 56 | 65.4595 | 98.2327
9 | 6 | 6566 | 8717 | 39 | 52 | 85.7487 | 152.8244
15 | 11 | 6562 | 8702 | 35 | 51 | 184.4812 | 92.6136
19 | 14 | 6547 | 8704 | 32 | 51 | 71.2385 | 73.1407
24 | 15 | 6550 | 8705 | 28 | 48 | 126.8118 | 78.7132
29 | 18 | 6568 | 8711 | 25 | 48 | 165.5295 | 140.7886
32 | 19 | 6562 | 8715 | 22 | 46 | 72.611 | 91.0823
30 | 14 | 6556 | 8712 | 21 | 46 | 110.1609 | 77.7452
21 | 7 | 6554 | 8711 | 21 | 44 | 85.8943 | 56.1064
8 | 0 | 6554 | 8704 | 21 | 44 | 113.5703 | 118.5006
0 | 0 | 6551 | 8708 | 29 | 48 | 52.9167 | 201.1725
0 | 0 | 6558 | 8708 | 43 | 56 | 146.0431 | 77.0718
0 | 0 | 6561 | 8707 | 61 | 67 | 117.46 | 92.9639
0 | 0 | 6545 | 8701 | 78 | 77 | 92.9233 | 113.1247
0 | 0 | 6539 | 8691 | 95 | 84 | 126.2317 | 101.7503
0 | 0 | 6536 | 8688 | 108 | 91 | 43.768 | 98.5357
0 | 0 | 6532 | 8692 | 120 | 96 | 80.9266 | 72.777
0 | 0 | 6528 | 8680 | 127 | 100 | 54.4248 | 98.3058
0 | 0 | 6521 | 8679 | 134 | 104 | 106.3802 | 134.4674
0 | 0 | 6517 | 8675 | 141 | 108 | 126.875 | 159.1529
0 | 0 | 6511 | 8676 | 145 | 111 | 71.2829 | 76.7985
0 | 0 | 6499 | 8666 | 150 | 114 | 147.7796 | 32.7971
0 | 0 | 6507 | 8668 | 155 | 114 | 38.6237 | 176.8186
0 | 0 | 6508 | 8669 | 159 | 114 | 89.5716 | 86.6701
0 | 0 | 6496 | 8665 | 160 | 116 | 73.0477 | 143.9927
0 | 0 | 6502 | 8667 | 164 | 118 | 51.5516 | 46.7247
0 | 0 | 6507 | 8675 | 165 | 120 | 39.0621 | 226.5826
0 | 0 | 6509 | 8676 | 160 | 119 | 101.5391 | 19.1461
0 | 0 | 6515 | 8673 | 149 | 115 | 7.5526 | 197.3767
0 | 0 | 6542 | 8696 | 134 | 106 | 121.0382 | 41.0209
0 | 0 | 6553 | 8706 | 116 | 96 | 120.1382 | 60.2965
0 | 0 | 6563 | 8699 | 99 | 88 | 93.9609 | 105.5171
2 | 0 | 6563 | 8703 | 84 | 79 | 156.5181 | 128.9155
14 | 5 | 6568 | 8705 | 74 | 72 | 80.1139 | 103.2087
23 | 11 | 6545 | 8695 | 64 | 67 | 31.6196 | 56.7688
32 | 13 | 6538 | 8689 | 56 | 62 | 106.4749 | 82.8957
39 | 19 | 6522 | 8684 | 48 | 61 | 190.318 | 182.7683
44 | 24 | 6520 | 8678 | 44 | 58 | 93.3505 | 166.8602
50 | 26 | 6518 | 8682 | 38 | 56 | 62.3263 | 143.2488
54 | 29 | 6516 | 8671 | 33 | 53 | 252.6592 | 120.972
53 | 30 | 6510 | 8663 | 32 | 51 | 103.2676 | 99.2223
50 | 24 | 6493 | 8660 | 30 | 49 | 88.6936 | 45.3187
42 | 17 | 6491 | 8659 | 27 | 49 | 56.1956 | 97.6014
26 | 10 | 6491 | 8657 | 22 | 49 | 34.1587 | 76.5765
12 | 3 | 6492 | 8662 | 21 | 48 | 7.6158 | 184.8374
0 | 0 | 6501 | 8658 | 17 | 47 | 50.7894 | 83.7823
0 | 0 | 6495 | 8655 | 15 | 46 | 53.9408 | 30.6664
0 | 0 | 6501 | 8663 | 20 | 48 | 10.4573 | 120.0706
0 | 0 | 6514 | 8671 | 33 | 54 | 58.7183 | 139.9735
0 | 0 | 6523 | 8676 | 51 | 65 | 20.5002 | 66.3149
0 | 0 | 6535 | 8687 | 71 | 75 | 63.4825 | 148.0893
0 | 0 | 6543 | 8691 | 89 | 86 | 20.2587 | 159.799
0 | 0 | 6539 | 8686 | 104 | 95 | 28.5011 | 145.4047
0 | 0 | 6547 | 8688 | 114 | 101 | 64.3262 | 159.1081
0 | 0 | 6547 | 8690 | 122 | 105 | 57.0906 | 157.4347
0 | 0 | 6550 | 8693 | 131 | 110 | 129.9744 | 82.0387
0 | 0 | 6550 | 8689 | 139 | 112 | 189.2683 | 50.7767
0 | 0 | 6544 | 8691 | 143 | 116 | 79.7111 | 221.0792
0 | 0 | 6547 | 8685 | 149 | 119 | 52.6937 | 122.8181
0 | 0 | 6560 | 8693 | 155 | 121 | 103.8387 | 86.7137
0 | 0 | 6562 | 8692 | 157 | 124 | 95.7639 | 160.1416
0 | 0 | 6553 | 8703 | 157 | 123 | 143.1628 | 118.6146
0 | 0 | 6564 | 8693 | 156 | 121 | 76.269 | 154.7761
0 | 0 | 6546 | 8682 | 150 | 117 | 40.5509 | 73.5955
0 | 0 | 6542 | 8678 | 139 | 109 | 51.7986 | 210.7517
8 | 2 | 6547 | 8682 | 123 | 100 | 117.5951 | 84.7202
23 | 11 | 6542 | 8682 | 107 | 92 | 92.4008 | 93.0286
34 | 19 | 6541 | 8679 | 90 | 84 | 249.8913 | 31.4641
46 | 27 | 6532 | 8670 | 77 | 80 | 36.0335 | 137.3608
56 | 31 | 6537 | 8673 | 65 | 73 | 98.4117 | 51.8584
64 | 34 | 6532 | 8668 | 56 | 70 | 54.7179 | 133.5954
70 | 37 | 6528 | 8668 | 48 | 66 | 56.5273 | 19.3979
75 | 37 | 6524 | 8662 | 43 | 64 | 116.7896 | 87.3071
80 | 40 | 6509 | 8648 | 40 | 63 | 95.608 | 147.5902
84 | 41 | 6506 | 8654 | 35 | 61 | 164.782 | 138.1374
86 | 40 | 6509 | 8658 | 31 | 58 | 84.5848 | 115.195
83 | 40 | 6507 | 8651 | 25 | 58 | 179.3885 | 132.0833
73 | 33 | 6498 | 8654 | 23 | 56 | 39.5524 | 118.7082
61 | 26 | 6498 | 8648 | 19 | 54 | 68.2309 | 134.0421
45 | 18 | 6496 | 8631 | 15 | 51 | 95.1255 | 173.7175
29 | 11 | 6481 | 8629 | 13 | 50 | 75.6671 | 100.3194
17 | 5 | 6476 | 8630 | 13 | 53 | 58.3318 | 44.7184
6 | 0 | 6484 | 8632 | 16 | 56 | 87.4706 | 81.5118
0 | 0 | 6492 | 8637 | 24 | 61 | 36.7003 | 95.1214
0 | 0 | 6496 | 8638 | 40 | 68 | 142.3693 | 74.9456
0 | 0 | 6500 | 8644 | 60 | 78 | 145.815 | 21.2814
0 | 0 | 6506 | 8650 | 81 | 88 | 128.657 | 92.3569
0 | 0 | 6503 | 8647 | 99 | 97 | 76.9183 | 140.8094
0 | 0 | 6504 | 8639 | 112 | 103 | 61.8034 | 205.8865
0 | 0 | 6501 | 8642 | 123 | 108 | 207.2273 | 81.559
0 | 0 | 6496 | 8644 | 130 | 113 | 64.9584 | 96.7132
0 | 0 | 6506 | 8647 | 139 | 117 | 59.1988 | 105.429
0 | 0 | 6505 | 8642 | 145 | 120 | 91.5097 | 140.0993
0 | 0 | 6504 | 8635 | 150 | 122 | 108.2116 | 21.0426
0 | 0 | 6492 | 8633 | 155 | 123 | 277.4207 | 40.0065
0 | 0 | 6487 | 8637 | 159 | 126 | 141.4888 | 185.2926
0 | 0 | 6477 | 8622 | 163 | 126 | 95.2998 | 63.573
0 | 0 | 6469 | 8613 | 165 | 126 | 114.214 | 62.2347
0 | 0 | 6464 | 8616 | 160 | 124 | 39.5606 | 68.5722
6 | 7 | 6465 | 8618 | 150 | 117 | 26.9195 | 99.7564
24 | 15 | 6479 | 8624 | 135 | 106 | 69.9981 | 25.6793
37 | 21 | 6478 | 8623 | 117 | 98 | 144.3302 | 150.2485
48 | 26 | 6468 | 8618 | 99 | 89 | 74.6723 | 128.5479
54 | 33 | 6468 | 8616 | 84 | 82 | 93.7715 | 100.1092
63 | 37 | 6469 | 8609 | 70 | 79 | 36.6649 | 103.1175
67 | 40 | 6469 | 8612 | 61 | 76 | 101.4662 | 91.5806
72 | 43 | 6463 | 8605 | 52 | 70 | 184.8049 | 137.0838
75 | 44 | 6454 | 8597 | 47 | 67 | 72.7742 | 102.6774
79 | 46 | 6433 | 8591 | 44 | 64 | 124.1166 | 98.9959
82 | 47 | 6423 | 8585 | 39 | 62 | 78.6789 | 86.9333
81 | 45 | 6421 | 8580 | 35 | 57 | 130.3493 | 105.2627
73 | 39 | 6408 | 8583 | 31 | 54 | 131.8035 | 110.2741
62 | 32 | 6416 | 8579 | 27 | 53 | 108.4624 | 51.3876
47 | 23 | 6417 | 8577 | 23 | 51 | 101.3047 | 67.1342
33 | 13 | 6417 | 8583 | 20 | 49 | 131.8303 | 56.3863
20 | 5 | 6434 | 8585 | 18 | 48 | 166.3423 | 29.5995
7 | 0 | 6432 | 8590 | 15 | 48 | 142.7499 | 89.8092
0 | 0 | 6437 | 8593 | 15 | 50 | 13.6339 | 112.7015
0 | 0 | 6427 | 8578 | 22 | 53 | 60.0249 | 74.8902
0 | 0 | 6420 | 8582 | 34 | 61 | 120.8324 | 163.4991
0 | 0 | 6429 | 8580 | 51 | 73 | 106.4217 | 102.9158
0 | 0 | 6434 | 8593 | 70 | 81 | 47.7423 | 179.3443
0 | 0 | 6441 | 8592 | 88 | 89 | 127.0857 | 72.5819
0 | 0 | 6439 | 8591 | 106 | 99 | 126.452 | 52.7881
0 | 0 | 6443 | 8593 | 118 | 102 | 131.7386 | 74.7093
0 | 0 | 6445 | 8594 | 126 | 104 | 142.2495 | 128.0658
0 | 0 | 6458 | 8594 | 133 | 108 | 101.0566 | 153.2348
0 | 0 | 6457 | 8596 | 137 | 112 | 63.8389 | 126.0894
0 | 0 | 6452 | 8596 | 142 | 116 | 88.978 | 58.8655
0 | 0 | 6448 | 8591 | 147 | 116 | 50.9794 | 132.3873
0 | 0 | 6445 | 8593 | 152 | 118 | 62.991 | 90.7261
0 | 0 | 6455 | 8596 | 155 | 120 | 94.6346 | 81.0354
0 | 0 | 6459 | 8602 | 159 | 121 | 56.5196 | 133.7533
6 | 0 | 6457 | 8599 | 157 | 119 | 115.2963 | 150.7247
21 | 10 | 6469 | 8605 | 148 | 116 | 17.4768 | 131.3823
36 | 18 | 6473 | 8600 | 135 | 107 | 93.4379 | 150.2915
48 | 22 | 6473 | 8610 | 118 | 97 | 87.5242 | 47.6564
56 | 28 | 6490 | 8617 | 102 | 87 | 118.8778 | 62.5211
65 | 32 | 6481 | 8606 | 89 | 79 | 133.5922 | 79.6999
72 | 37 | 6469 | 8600 | 79 | 74 | 193.6044 | 66.7294
79 | 38 | 6457 | 8595 | 70 | 70 | 92.9924 | 179.6412
82 | 40 | 6461 | 8601 | 62 | 67 | 106.1276 | 84.7563
86 | 42 | 6469 | 8602 | 57 | 65 | 140.7132 | 82.7469
88 | 44 | 6471 | 8606 | 52 | 61 | 142.3259 | 143.2804
90 | 45 | 6459 | 8597 | 49 | 62 | 70.247 | 61.2524
88 | 42 | 6455 | 8585 | 45 | 61 | 22.6263 | 57.3465
83 | 39 | 6429 | 8571 | 42 | 61 | 51.7144 | 108.1357
73 | 32 | 6423 | 8571 | 39 | 59 | 61.6518 | 97.164
59 | 24 | 6421 | 8565 | 34 | 58 | 99.1201 | 135.2146
43 | 16 | 6408 | 8562 | 31 | 57 | 53.1678 | 29.0059
28 | 7 | 6408 | 8557 | 29 | 56 | 102.0684 | 140.5201
14 | 0 | 6405 | 8546 | 27 | 57 | 51.8385 | 21.9444
4 | 0 | 6403 | 8553 | 28 | 55 | 157.4638 | 188.1334
0 | 0 | 6400 | 8554 | 34 | 59 | 156.4169 | 78.9733
0 | 0 | 6393 | 8546 | 45 | 66 | 37.2824 | 42.2387
0 | 0 | 6397 | 8543 | 62 | 76 | 10.4169 | 118.9804
0 | 0 | 6389 | 8546 | 82 | 88 | 36.1177 | 177.2738
0 | 0 | 6386 | 8542 | 100 | 98 | 33.1941 | 64.3612
0 | 0 | 6384 | 8545 | 115 | 105 | 62.1374 | 79.0242
0 | 0 | 6379 | 8539 | 127 | 111 | 74.4927 | 98.7287
0 | 0 | 6372 | 8541 | 136 | 114 | 103.7765 | 33.0963
0 | 0 | 6388 | 8539 | 143 | 117 | 78.4436 | 76.3618
0 | 0 | 6387 | 8539 | 149 | 119 | 75.7596 | 44.9993
0 | 0 | 6383 | 8537 | 153 | 123 | 160.3496 | 42.1832
0 | 0 | 6384 | 8544 | 157 | 124 | 114.7521 | 29.0245
0 | 0 | 6387 | 8549 | 159 | 125 | 85.9629 | 28.9589
0 | 0 | 6408 | 8549 | 162 | 127 | 125.8085 | 37.9043
0 | 0 | 6396 | 8554 | 166 | 127 | 56.477 | 44.4811
0 | 0 | 6409 | 8552 | 167 | 125 | 146.7385 | 128.0263
0 | 0 | 6416 | 8557 | 160 | 122 | 136.5138 | 121.8112
9 | 4 | 6424 | 8565 | 143 | 114 | 83.1749 | 168.1849
22 | 10 | 6419 | 8557 | 123 | 101 | 109.9383 | 221.0712
32 | 14 | 6426 | 8558 | 103 | 94 | 55.394 | 41.7573
39 | 20 | 6421 | 8566 | 86 | 83 | 46.6745 | 57.1863
43 | 24 | 6432 | 8566 | 72 | 76 | 164.8688 | 21.0262
48 | 28 | 6429 | 8558 | 61 | 72 | 42.5943 | 21.2279
52 | 28 | 6420 | 8565 | 53 | 67 | 55.1982 | 116.4338
57 | 30 | 6427 | 8557 | 46 | 65 | 23.1757 | 73.8112
59 | 31 | 6423 | 8560 | 39 | 64 | 122.6916 | 64.5031
62 | 32 | 6417 | 8559 | 35 | 63 | 57.5264 | 40.8343
65 | 32 | 6429 | 8559 | 31 | 63 | 62.3727 | 127.3807
67 | 31 | 6424 | 8563 | 29 | 61 | 161.8257 | 170.5534
65 | 27 | 6426 | 8565 | 25 | 60 | 90.5048 | 89.0211
56 | 20 | 6420 | 8561 | 21 | 57 | 74.2031 | 67.2546
45 | 12 | 6417 | 8557 | 19 | 55 | 28.94 | 68.4268
34 | 6 | 6411 | 8551 | 17 | 54 | 72.0397 | 87.6996
21 | 0 | 6399 | 8548 | 16 | 51 | 106.6651 | 104.7084
11 | 0 | 6399 | 8548 | 16 | 52 | 100.2147 | 94.0387
1 | 0 | 6403 | 8546 | 18 | 54 | 66.1051 | 127.3327
0 | 0 | 6403 | 8542 | 28 | 59 | 84.3569 | 104.2962
0 | 0 | 6400 | 8540 | 45 | 68 | 39.514 | 110.0006
0 | 0 | 6390 | 8538 | 66 | 80 | 148.965 | 41.345
0 | 0 | 6391 | 8546 | 87 | 90 | 98.6243 | 101.8679
0 | 0 | 6392 | 8540 | 105 | 101 | 64.4758 | 58.2993
0 | 0 | 6392 | 8540 | 118 | 107 | 55.9227 | 165.5312
0 | 0 | 6387 | 8541 | 129 | 109 | 140.3992 | 78.0438
0 | 0 | 6383 | 8531 | 137 | 113 | 133.3783 | 133.7586
0 | 0 | 6379 | 8533 | 143 | 115 | 92.5612 | 109.8031
0 | 0 | 6379 | 8531 | 149 | 118 | 122.6618 | 124.6783
0 | 0 | 6380 | 8527 | 152 | 119 | 37.9332 | 55.1684
0 | 0 | 6380 | 8527 | 155 | 121 | 73.7432 | 32.4023
0 | 0 | 6371 | 8523 | 159 | 122 | 93.4584 | 243.3466
0 | 0 | 6376 | 8533 | 161 | 125 | 90.1577 | 63.3984
0 | 0 | 6379 | 8525 | 164 | 124 | 121.0699 | 70.67
0 | 0 | 6376 | 8530 | 159 | 122 | 51.1237 | 53.7139
4 | 3 | 6373 | 8531 | 151 | 117 | 61.1281 | 129.6687
18 | 10 | 6375 | 8529 | 136 | 109 | 163.1787 | 171.4505
29 | 15 | 6376 | 8524 | 116 | 97 | 47.838 | 57.293
39 | 20 | 6369 | 8525 | 97 | 87 | 52.0824 | 34.6065
47 | 24 | 6375 | 8525 | 79 | 78 | 43.6485 | 28.403
52 | 26 | 6378 | 8528 | 68 | 73 | 107.247 | 38.8718
58 | 28 | 6381 | 8535 | 57 | 70 | 94.7253 | 79.466
61 | 30 | 6392 | 8533 | 49 | 66 | 55.3949 | 119.0505
65 | 32 | 6395 | 8538 | 43 | 63 | 84.988 | 69.9556
68 | 33 | 6392 | 8534 | 38 | 61 | 182.7471 | 49.2219
71 | 34 | 6397 | 8538 | 36 | 60 | 115.6049 | 66.0708
73 | 35 | 6409 | 8542 | 33 | 59 | 84.2384 | 94.5382
72 | 34 | 6401 | 8541 | 30 | 58 | 28.0478 | 76.2694
66 | 33 | 6396 | 8530 | 26 | 57 | 189.5854 | 132.7747
52 | 26 | 6383 | 8528 | 24 | 57 | 56.8545 | 79.1341
38 | 18 | 6377 | 8525 | 22 | 54 | 25.9951 | 54.9496
24 | 9 | 6372 | 8525 | 18 | 53 | 71.9337 | 40.0046
12 | 3 | 6356 | 8511 | 19 | 52 | 178.4413 | 65.9068
0 | 0 | 6344 | 8500 | 18 | 53 | 91.0397 | 66.4483
0 | 0 | 6337 | 8498 | 23 | 56 | 126.2891 | 26.8119
0 | 0 | 6329 | 8495 | 33 | 63 | 40.0389 | 185.8952
0 | 0 | 6327 | 8490 | 49 | 71 | 75.2614 | 72.2467
0 | 0 | 6327 | 8483 | 70 | 84 | 57.8843 | 75.2589
0 | 0 | 6310 | 8477 | 89 | 93 | 152.9945 | 66.8915
0 | 0 | 6307 | 8481 | 106 | 102 | 47.6949 | 101.0533
0 | 0 | 6313 | 8479 | 119 | 106 | 70.1037 | 166.7086
0 | 0 | 6307 | 8476 | 128 | 110 | 111.6017 | 85.4134
0 | 0 | 6323 | 8489 | 135 | 113 | 84.7072 | 48.4783
0 | 0 | 6326 | 8497 | 140 | 116 | 69.7942 | 56.9829
0 | 0 | 6346 | 8502 | 143 | 118 | 110.0088 | 150.7698
0 | 0 | 6351 | 8506 | 145 | 119 | 143.7473 | 112.9259
0 | 0 | 6359 | 8512 | 148 | 122 | 134.5215 | 49.9008
0 | 0 | 6367 | 8524 | 151 | 123 | 96.5749 | 193.8285
0 | 0 | 6371 | 8523 | 155 | 124 | 47.9147 | 76.4973
|  | 6368 | 8517 | 157 | 123 | 92.6238 | 130.0294
|  | 6366 | 8506 | 156 | 125 | 125.3721 | 112.091
|  | 6348 | 8503 | 153 | 123 | 102.4861 | 46.9923
|  | 6343 | 8499 | 141 | 115 | 12.3702 | 63.8038
|  | 6333 | 8490 | 126 | 105 | 112.3048 | 144.4965
|  | 6327 | 8482 | 107 | 95 | 146.5416 | 124.5916
|  | 6326 | 8487 | 89 | 85 | 94.2759 | 103.819
|  | 6322 | 8484 | 73 | 77 | 9.532 | 131.3458
|  | 6332 | 8487 | 61 | 71 | 158.6499 | 51.7921
|  | 6339 | 8488 | 54 | 68 | 56.5461 | 74.9779
|  | 6340 | 8491 | 46 | 66 | 85.2317 | 142.3078
|  | 6337 | 8493 | 40 | 64 | 48.8491 | 129.9662
|  | 6340 | 8495 | 35 | 60 | 25.584 | 157.7797
|  | 6340 | 8496 | 32 | 58 | 139.0742 | 23.4973
|  | 6347 | 8493 | 31 | 57 | 157.6984 | 38.0057
|  | 6338 | 8490 | 29 | 56 | 97.4267 | 28.4798
|  | 6323 | 8482 | 29 | 57 | 52.7462 | 58.4845
|  | 6321 | 8476 | 27 | 54 | 129.5673 | 69.4553
|  | 6310 | 8469 | 24 | 53 | 56.6202 | 46.8896
|  | 6290 | 8464 | 20 | 51 | 59.1903 | 48.4749
|  | 6290 | 8455 | 20 | 52 | 88.8332 | 40.4846
|  | 6285 | 8454 | 23 | 53 | 102.0047 | 90.1857
|  | 6291 | 8460 | 29 | 56 | 166.4543 | 111.2644
|  | 6300 | 8468 | 41 | 65 | 99.637 | 75.4301
|  | 6301 | 8467 | 60 | 76 | 32.7026 | 47.2329
|  | 6304 | 8472 | 81 | 87 | 37.463 | 44.5464
|  | 6301 | 8471 | 101 | 97 | 62.6081 | 46.0207
|  | 6302 | 8472 | 118 | 105 | 63.3537 | 174.0032
|  | 6310 | 8469 | 130 | 111 | 155.1604 | 150.15
|  | 6310 | 8470 | 137 | 115 | 125.829 | 121.5603
|  | 6294 | 8464 | 145 | 119 | 46.8368 | 40.4224
|  | 6303 | 8463 | 151 | 122 | 35.2247 | 118.3047
|  | 6301 | 8466 | 157 | 125 | 177.9795 | 102.3316
|  | 6303 | 8467 | 160 | 126 | 42.5249 | 82.787
|  | 6308 | 8461 | 162 | 128 | 89.6712 | 48.1381
|  | 6295 | 8456 | 165 | 128 | 65.8896 | 83.3468
|  | 6278 | 8448 | 164 | 126 | 88.9006 | 123.4906
|  | 6286 | 8453 | 160 | 124 | 56.2784 | 138.9281
|  | 6287 | 8453 | 148 | 119 | 95.1336 | 37.3372
|  | 6286 | 8450 | 131 | 109 | 62.6176 | 111.7107
|  | 6281 | 8449 | 112 | 98 | 102.6741 | 88.5983
|  | 6288 | 8451 | 91 | 86 | 133.5529 | 114.7106
|  | 6294 | 8457 | 74 | 76 | 53.9978 | 17.9611
|  | 6296 | 8456 | 63 | 70 | 63.3973 | 72.8367
|  | 6289 | 8454 | 52 | 65 | 100.8219 | 74.6608
|  | 6297 | 8456 | 44 | 61 | 167.6625 | 152.0517
|  | 6295 | 8456 | 37 | 58 | 72.9686 | 70.9842
|  | 6295 | 8464 | 30 | 57 | 48.2265 | 99.2764
|  | 6294 | 8452 | 26 | 55 | 65.2322 | 160.3437
|  | 6279 | 8446 | 24 | 52 | 176.1832 | 54.3432
|  | 6271 | 8436 | 22 | 49 | 138.2207 | 60.7508
|  | 6267 | 8429 | 22 | 47 | 80.362 | 165.0467
|  | 6252 | 8426 | 21 | 46 | 107.3855 | 129.7084
|  | 6260 | 8427 | 20 | 47 | 157.5961 | 79.3623
|  | 6268 | 8441 | 17 | 46 | 3.9865 | 37.2328
|  | 6267 | 8440 | 16 | 49 | 67.9447 | 66.3838
|  | 6272 | 8442 | 16 | 50 | 155.4572 | 183.9087
|  | 6270 | 8439 | 23 | 56 | 197.541 | 83.8822
|  | 6279 | 8448 | 39 | 62 | 107.6462 | 90.1329
|  | 6286 | 8454 | 60 | 74 | 104.3036 | 93.5571
|  | 6279 | 8441 | 81 | 87 | 39.5887 | 40.8884
|  | 6276 | 8444 | 103 | 99 | 84 | 69
|  | 6281 | 8445 | 120 | 109 | 39.6379 | 40.8376
|  | 6278 | 8447 | 129 | 116 | 104.2947 | 93.5555
|  | 6281 | 8439 | 138 | 120 | 107.6484 | 90.1365
|  | 6279 | 8444 | 148 | 125 | 197.5384 | 83.8706
|  | 6277 | 8439 | 155 | 127 | 155.4537 | 183.9181
|  | 6273 | 8444 | 159 | 128 | 67.9407 | 66.3816
|  | 6278 | 8439 | 164 | 131 | 3.9889 | 37.2341
|  | 6278 | 8440 | 165 | 133 | 157.5998 | 79.3651
|  | 6278 | 8443 | 166 | 135 | 107.3858 | 129.7087
|  | 6274 | 8440 | 165 | 136 | 80.3616 | 165.0456
|  | 6273 | 8436 | 157 | 132 | 138.2205 | 60.7549
|  | 6284 | 8447 | 146 | 124 | 176.1827 | 54.3464
|  | 6297 | 8458 | 129 | 113 | 65.2306 | 160.3452
|  | 6299 | 8453 | 109 | 99 | 48.228 | 99.2802
|  | 6293 | 8455 | 89 | 88 | 72.9694 | 70.9864
|  | 6301 | 8458 | 72 | 79 | 167.6614 | 152.0507
|  | 6301 | 8451 | 58 | 73 | 100.8223 | 74.6606
|  | 6310 | 8460 | 51 | 67 | 63.3977 | 72.8353
|  | 6307 | 8460 | 43 | 62 | 53.997 | 17.959
|  | 6305 | 8459 | 35 | 59 | 133.5523 | 114.7101
|  | 6305 | 8448 | 29 | 56 | 102.6741 | 88.5972
|  | 6311 | 8458 | 25 | 52 | 62.6167 | 111.711
|  | 6310 | 8464 | 23 | 53 | 95.1283 | 37.3367
|  | 6317 | 8460 | 19 | 50 | 56.2686 | 138.9224
|  | 6311 | 8464 | 17 | 51 | 88.8889 | 123.5001
|  | 6313 | 8464 | 14 | 49 | 65.8903 | 83.3445
|  | 6311 | 8460 | 10 | 49 | 89.6666 | 48.134
|  | 6300 | 8459 | 9 | 48 | 42.5264 | 82.7884
|  | 6297 | 8451 | 9 | 48 | 177.9806 | 102.3321
|  | 6265 | 8435 | 9 | 50 | 35.2254 | 118.3037
|  | 6268 | 8429 | 16 | 53 | 46.8392 | 40.4241
|  | 6273 | 8431 | 31 | 61 | 125.828 | 121.5608
|  | 6265 | 8442 | 51 | 74 | 155.1597 | 150.1515
|  | 6270 | 8437 | 74 | 87 | 63.3534 | 174.0023
|  | 6267 | 8430 | 96 | 100 | 62.608 | 46.0214
|  | 6262 | 8428 | 113 | 107 | 37.4628 | 44.5476
|  | 6268 | 8432 | 126 | 114 | 32.7021 | 47.2319
|  | 6262 | 8424 | 133 | 119 | 99.6373 | 75.4302
|  | 6260 | 8419 | 141 | 123 | 166.4537 | 111.2633
|  | 6248 | 8415 | 150 | 128 | 102.0041 | 90.1856
|  | 6246 | 8420 | 157 | 131 | 88.8337 | 40.4845
|  | 6251 | 8423 | 162 | 135 | 59.1905 | 48.4739
|  | 6256 | 8424 | 165 | 136 | 56.6202 | 46.8882
|  | 6254 | 8426 | 169 | 138 | 129.5686 | 69.4562
|  | 6261 | 8423 | 171 | 137 | 52.7461 | 58.4843
|  | 6250 | 8429 | 171 | 137 | 97.4262 | 28.4794
|  | 6260 | 8431 | 166 | 133 | 157.7007 | 38.004
|  | 6257 | 8426 | 154 | 125 | 139.0718 | 23.4949
|  | 6253 | 8421 | 135 | 114 | 25.5833 | 157.7776
|  | 6260 | 8425 | 113 | 102 | 48.8481 | 129.9658
|  | 6247 | 8412 | 94 | 95 | 85.2338 | 142.3066
|  | 6237 | 8409 | 76 | 86 | 56.543 | 74.9774
|  | 6233 | 8400 | 63 | 80 | 158.6511 | 51.7935
|  | 6224 | 8398 | 54 | 73 | 9.5312 | 131.3453
|  | 6224 | 8398 | 46 | 67 | 94.2763 | 103.8194
|  | 6220 | 8394 | 37 | 64 | 146.542 | 124.591
|  | 6211 | 8388 | 32 | 60 | 112.3043 | 144.4957
|  | 6198 | 8385 | 29 | 57 | 12.3705 | 63.8033
|  | 6215 | 8393 | 24 | 57 | 102.4869 | 46.9918
|  | 6213 | 8389 | 19 | 53 | 125.3726 | 112.0906
|  | 6211 | 8390 | 18 | 51 | 92.6232 | 130.0296
|  | 6201 | 8382 | 14 | 48 | 47.9144 | 76.4978
|  | 6197 | 8383 | 12 | 47 | 96.5762 | 193.8278
|  | 6184 | 8377 | 9 | 46 | 134.5213 | 49.9007
|  | 6180 | 8369 | 8 | 45 | 143.7487 | 112.9271
|  | 6171 | 8364 | 10 | 46 | 110.0088 | 150.7697
|  | 6169 | 8364 | 16 | 51 | 69.7938 | 56.983
|  | 6167 | 8355 | 30 | 60 | 84.708 | 48.479
|  | 6160 | 8360 | 50 | 70 | 111.6019 | 85.4141
|  | 6170 | 8368 | 73 | 83 | 70.1046 | 166.7084
|  | 6170 | 8366 | 94 | 91 | 47.695 | 101.0531
|  | 6161 | 8356 | 112 | 102 | 152.995 | 66.8909
|  | 6162 | 8352 | 124 | 109 | 57.885 | 75.2593
|  | 6161 | 8354 | 131 | 116 | 75.2626 | 72.2465
|  | 6159 | 8356 | 137 | 120 | 40.0391 | 185.895
|  | 6154 | 8356 | 147 | 124 | 126.2879 | 26.8112
|  | 6160 | 8360 | 152 | 127 | 91.04 | 66.4491
|  | 6164 | 8363 | 157 | 130 | 178.4406 | 65.9068
|  | 6168 | 8365 | 163 | 130 | 71.9342 | 40.0051
|  | 6164 | 8363 | 167 | 133 | 25.9951 | 54.9493
|  | 6165 | 8352 | 167 | 135 | 56.8549 | 79.1351
|  | 6161 | 8351 | 171 | 136 | 189.5856 | 132.7749
|  | 6171 | 8365 | 174 | 136 | 28.0477 | 76.2697
|  | 6174 | 8366 | 170 | 133 | 84.2384 | 94.5381
|  | 6168 | 8367 | 160 | 128 | 115.605 | 66.0703
|  | 6166 | 8361 | 141 | 116 | 182.7475 | 49.2216
|  | 6164 | 8364 | 120 | 103 | 84.988 | 69.9555
|  | 6166 | 8367 | 98 | 92 | 55.395 | 119.0507
|  | 6165 | 8360 | 80 | 82 | 94.7259 | 79.466
|  | 6165 | 8361 | 67 | 75 | 107.2473 | 38.8721
|  | 6162 | 8354 | 57 | 71 | 43.6485 | 28.4029
|  | 6157 | 8350 | 49 | 66 | 52.0824 | 34.6066
|  | 6160 | 8350 | 42 | 61 | 47.8381 | 57.2932
|  | 6166 | 8352 | 38 | 59 | 163.1783 | 171.451
|  |  |  | 34 | 58 | 61.1291 | 129.6685
|  |  |  | 29 | 55 | 51.1231 | 53.7139
|  |  |  | 25 | 54 | 121.0693 | 70.6709
|  |  |  | 21 | 51 | 90.1583 | 63.3988
|  |  |  | 20 | 50 | 93.4589 | 243.3469
|  |  |  | 17 | 48 | 73.7434 | 32.4021
|  |  |  | 18 | 47 | 37.9329 | 55.1677
|  |  |  | 17 | 48 | 122.6624 | 124.6781
|  |  |  | 16 | 51 | 92.5618 | 109.8033
|  |  |  | 21 | 54 | 133.3777 | 133.7583
|  |  |  | 34 | 61 | 140.3996 | 78.044
|  |  |  | 56 | 75 | 55.9226 | 165.531
|  |  |  | 80 | 89 | 64.4764 | 58.2999
|  |  |  | 105 | 100 | 98.6245 | 101.8675
|  |  |  | 125 | 108 | 148.9654 | 41.3449
|  |  |  | 140 | 116 | 39.5139 | 110.0005
|  |  |  | 148 | 121 | 84.3566 | 104.2963
|  |  |  | 155 | 124 | 66.1051 | 127.3328
|  |  |  | 162 | 128 | 100.2152 | 94.038
|  |  |  | 167 | 129 | 106.6652 | 104.7085
|  |  |  | 172 | 131 | 72.0394 | 87.6996
|  |  |  | 177 | 134 | 28.94 | 68.4266
|  |  |  | 179 | 134 | 74.2029 | 67.2544
|  |  |  | 181 | 135 | 90.5048 | 89.0214
|  |  |  | 182 | 137 | 161.8258 | 170.5535
|  |  |  | 186 | 139 | 62.3731 | 127.3812
|  |  |  | 184 | 139 | 57.5265 | 40.8341
|  |  |  | 178 | 133 | 122.6913 | 64.5031
|  |  |  | 163 | 125 | 23.1761 | 73.8113
|  |  |  | 140 | 113 | 55.1974 | 116.4336
|  |  |  | 117 | 101 | 42.5945 | 21.2278
|  |  |  | 96 | 88 | 164.869 | 21.0261
[6 empty] | 46.6743 | 57.186
[6 empty] | 55.3941 | 41.7575
[6 empty] | 109.9384 | 221.0715
[6 empty] | 83.1749 | 168.1848
[6 empty] | 136.514 | 121.8115
[6 empty] | 146.7382 | 128.0269
[6 empty] | 56.4772 | 44.4812
[6 empty] | 125.8086 | 37.9047
[6 empty] | 85.9631 | 28.9589
[6 empty] | 114.7522 | 29.0244
[6 empty] | 160.3499 | 42.1834
[6 empty] | 75.7598 | 44.9995
[6 empty] | 78.4435 | 76.3622
[6 empty] | 103.7766 | 33.0965
[6 empty] | 74.4928 | 98.7288
[6 empty] | 62.1371 | 79.0244
[6 empty] | 33.1945 | 64.3612
[6 empty] | 36.1177 | 177.2744
[6 empty] | 10.4168 | 118.9805
[6 empty] | 37.2825 | 42.2387
[6 empty] | 156.4169 | 78.9734
[6 empty] | 157.4641 | 188.1336
[6 empty] | 51.8386 | 21.9445
[6 empty] | 102.0683 | 140.5202
[6 empty] | 53.1676 | 29.0062
[6 empty] | 99.1205 | 135.2148
[6 empty] | 61.6521 | 97.1641
[6 empty] | 51.7146 | 108.136
[6 empty] | 22.6266 | 57.3465
[6 empty] | 70.2473 | 61.2526
[6 empty] | 142.3264 | 143.2806
[6 empty] | 140.7134 | 82.7467
[6 empty] | 106.128 | 84.7563
[6 empty] | 92.9927 | 179.6413
[6 empty] | 193.6051 | 66.73
[6 empty] | 133.5924 | 79.7001
[6 empty] | 118.878 | 62.5211
[6 empty] | 87.5242 | 47.6565
[6 empty] | 93.4382 | 150.2918
[6 empty] | 17.4768 | 131.3825
[6 empty] | 115.2968 | 150.725
[6 empty] | 56.5199 | 133.7536
[6 empty] | 94.6348 | 81.0357
[6 empty] | 62.991 | 90.7263
[6 empty] | 50.9795 | 132.3875
[6 empty] | 88.9779 | 58.8656
[6 empty] | 63.8391 | 126.0896
[6 empty] | 101.0567 | 153.2351
[6 empty] | 142.2495 | 128.066
[6 empty] | 131.7389 | 74.7094
[6 empty] | 126.4517 | 52.7885
[6 empty] | 127.0854 | 72.5819
[6 empty] | 47.7425 | 179.345
[6 empty] | 106.4214 | 102.9159
[6 empty] | 120.8321 | 163.4993
[6 empty] | 60.0243 | 74.8901
[6 empty] | 13.6347 | 112.7015
[6 empty] | 142.7495 | 89.8089
[6 empty] | 166.3428 | 29.5997
[6 empty] | 131.8308 | 56.3864
[6 empty] | 101.3049 | 67.1342
[6 empty] | 108.4625 | 51.3878
[6 empty] | 131.8038 | 110.2739
[6 empty] | 130.3498 | 105.2624
[6 empty] | 78.6776 | 86.9324
[6 empty] | 124.1167 | 98.9961
[6 empty] | 72.7757 | 102.677
[6 empty] | 184.8052 | 137.0844
[6 empty] | 101.4663 | 91.5811
[6 empty] | 36.6644 | 103.1178
[6 empty] | 93.7716 | 100.1097
[6 empty] | 74.6723 | 128.5483
[6 empty] | 144.3302 | 150.2487
[6 empty] | 69.9985 | 25.6793
[6 empty] | 26.9196 | 99.7567
[6 empty] | 39.5606 | 68.5725
[6 empty] | 114.215 | 62.235
[6 empty] | 95.2988 | 63.5724
[6 empty] | 141.4902 | 185.2933
[6 empty] | 277.4209 | 40.0064
[6 empty] | 108.2107 | 21.0437
[6 empty] | 91.5101 | 140.0994
[6 empty] | 59.1989 | 105.4291
[6 empty] | 64.9587 | 96.7136
[6 empty] | 207.2278 | 81.5593
[6 empty] | 61.8038 | 205.887
[6 empty] | 76.918 | 140.8104
[6 empty] | 128.6571 | 92.3571
[6 empty] | 145.8152 | 21.2808
[6 empty] | 142.3689 | 74.9461
[6 empty] | 36.7006 | 95.1218
[6 empty] | 87.4709 | 81.5118
[6 empty] | 58.3324 | 44.718
[6 empty] | 75.6672 | 100.3194
[6 empty] | 95.1257 | 173.7177
[6 empty] | 68.2308 | 134.0419
[6 empty] | 39.5531 | 118.708
[6 empty] | 179.3884 | 132.0836
[6 empty] | 84.5854 | 115.1946
[6 empty] | 164.7828 | 138.1375
[6 empty] | 95.6085 | 147.5905
[6 empty] | 116.7909 | 87.3069
[6 empty] | 56.528 | 19.3957
[6 empty] | 54.7233 | 133.5932
[6 empty] | 98.4168 | 51.8556
[6 empty] | 36.0281 | 137.3641
[6 empty] | 249.893 | 31.4647
[6 empty] | 92.4005 | 93.0285
[6 empty] | 117.5958 | 84.7193
[6 empty] | 51.7988 | 210.7524
[6 empty] | 40.5504 | 73.5957
[6 empty] | 76.2694 | 154.7769
[6 empty] | 143.1636 | 118.6146
[6 empty] | 95.7641 | 160.1418
[6 empty] | 103.8395 | 86.7152
[6 empty] | 52.6924 | 122.8204
[6 empty] | 79.712 | 221.0804
[6 empty] | 189.2697 | 50.7781
[6 empty] | 129.9739 | 82.0382
[6 empty] | 57.0904 | 157.4339
[6 empty] | 64.3262 | 159.1081
[6 empty] | 28.4989 | 145.4054
[6 empty] | 20.2597 | 159.7986
[6 empty] | 63.4818 | 148.0884
[6 empty] | 20.4978 | 66.3158
[6 empty] | 58.7219 | 139.971
[6 empty] | 10.4571 | 120.0752
[6 empty] | 53.9336 | 30.666
[6 empty] | 50.8217 | 83.7776
[6 empty] | 7.6158 | 184.8374
[6 empty] | 34.1516 | 76.5468
[6 empty] | 56.2011 | 97.6017
[6 empty] | 88.6932 | 45.3178
[6 empty] | 103.2632 | 99.2236
[6 empty] | 252.658 | 120.9729
[6 empty] | 62.3267 | 143.2481
[6 empty] | 93.3489 | 166.8641
[6 empty] | 190.319 | 182.7645
[6 empty] | 106.4752 | 82.8961
[6 empty] | 31.6215 | 56.771
[6 empty] | 80.1129 | 103.2062
[6 empty] | 156.5173 | 128.9146
[6 empty] | 93.9601 | 105.5178
[6 empty] | 120.1374 | 60.2949
[6 empty] | 121.0378 | 41.0218
[6 empty] | 7.5532 | 197.3756
[6 empty] | 101.5381 | 19.1474
[6 empty] | 39.0623 | 226.582
[6 empty] | 51.5511 | 46.7232
[6 empty] | 73.0484 | 143.9913
[6 empty] | 89.5708 | 86.6709
[6 empty] | 38.6241 | 176.8189
[6 empty] | 147.7822 | 32.7963
[6 empty] | 71.2763 | 76.7978
[6 empty] | 126.8748 | 159.1488
[6 empty] | 106.3826 | 134.469
[6 empty] | 54.4256 | 98.3053
[6 empty] | 80.9278 | 72.7775
[6 empty] | 43.7689 | 98.5341
[6 empty] | 126.2318 | 101.7502
[6 empty] | 92.9224 | 113.1253
[6 empty] | 117.4591 | 92.963
[6 empty] | 146.0434 | 77.0717
[6 empty] | 52.9162 | 201.1718
[6 empty] | 113.5703 | 118.5
[6 empty] | 85.8945 | 56.107
[6 empty] | 110.1611 | 77.7444
[6 empty] | 72.6111 | 91.0827
[6 empty] | 165.5295 | 140.7881
[6 empty] | 126.8121 | 78.7126
[6 empty] | 71.239 | 73.1399
[6 empty] | 184.4811 | 92.6141
[6 empty] | 85.7481 | 152.8235
[6 empty] | 65.4596 | 98.2325
[6 empty] | 89.6195 | 90.1714
[6 empty] | 22.2323 | 67.74
[6 empty] | 87.0825 | 159.2663
[6 empty] | 165.3395 | 158.2486
[6 empty] | 72.6446 | 31.3407
[6 empty] | 28.8421 | 228.6666
[6 empty] | 173.2335 | 180.5927
[6 empty] | 74.4156 | 126.3936
[6 empty] | 54.4233 | 126.7204
[6 empty] | 16.9087 | 23.9385
[6 empty] | 138.5951 | 100.8089
[6 empty] | 120.5491 | 166.9576
[6 empty] | 69.5643 | 176.5685
[6 empty] | 115.1471 | 143.1445
[6 empty] | 202.5521 | 127.8625
[6 empty] | 243.9796 | 100.6396
[6 empty] | 90.1139 | 79.8138
[6 empty] | 150.5748 | 163.3829
[6 empty] | 61.6996 | 89.1509
[6 empty] | 67.5752 | 116.1299
[6 empty] | 92.8659 | 72.3149
[6 empty] | 147.7927 | 125.8849
[6 empty] | 111.6946 | 72.47
[6 empty] | 69.1051 | 162.4287
[6 empty] | 52.1296 | 138.9249
[6 empty] | 169.1612 | 134.6847
[6 empty] | 103.4633 | 112.632
[6 empty] | 151.1671 | 75.6369
[6 empty] | 148.9106 | 88.5311
[6 empty] | 232.1175 | 187.9225
[6 empty] | 16.635 | 120.6022
[6 empty] | 104.7759 | 173.1535
[6 empty] | 165.0376 | 204.7373
[6 empty] | 140.2118 | 94.2122
[6 empty] | 182.5655 | 93.5573
[6 empty] | 226.7509 | 190.6166
[6 empty] | 171.5057 | 143.2089
[6 empty] | 29.1397 | 83.6313
[6 empty] | 74.7619 | 146.5214
[6 empty] | 60.0527 | 143.9842
[6 empty] | 85.7478 | 209.7704
[6 empty] | 95.4317 | 121.6585
[6 empty] | 172.1354 | 117.7897
[6 empty] | 230.5997 | 124.3587
[6 empty] | 45.2506 | 108.5622
[6 empty] | 158.5764 | 133.533
[6 empty] | 116.1912 | 69.7339
[6 empty] | 126.0545 | 59.1645
[6 empty] | 123.3339 | 18.2952
[6 empty] | 140.8459 | 184.113
[6 empty] | 261.0818 | 234.193
[6 empty] | 23.2666 | 261.7673
[6 empty] | 164.7283 | 136.7175
[6 empty] | 275.7595 | 259.6707
[6 empty] | 110.9063 | 178.9258
[6 empty] | 174.8087 | 107.6865
[6 empty] | 89.6732 | 218.8662
[6 empty] | 10.1262 | 180.5251
[6 empty] | 88.1916 | 88.1369
[6 empty] | 232.0755 | 27.5815
[6 empty] | 191.3726 | 166.319
[6 empty] | 218.7781 | 101.0758
[6 empty] | 62.5004 | 40.0056
[6 empty] | 130.6953 | 35.0301
[6 empty] | 191.7154 | 68.6508
[6 empty] | 120.721 | 108.177
[6 empty] | 207.8086 | 84.5364
[6 empty] | 277.856 | 239.7543
[6 empty] | 252.8535 | 233.7092
[6 empty] | 259.1426 | 163.5033
[6 empty] | 118.7199 | 199.0153
[6 empty] | 98.4456 | 138.1278
[6 empty] | 206.1121 | 245.5998
[6 empty] | 48.3387 | 68.7827
[6 empty] | 178.2947 | 178.6299
[6 empty] | 203.5573 | 154.0705
[6 empty] | 190.2954 | 129.6454
[6 empty] | 86.1911 | 214.0437
[6 empty] | 329.9263 | 115.7071
[6 empty] | 491.8029 | 304.823
[6 empty] | 222.9595 | 137.8961
[6 empty] | 298.2649 | 190.5125
[6 empty] | 37.1915 | 111.9789
[6 empty] | 71.2707 | 150.1274
[6 empty] | 427.6414 | 249.2773
[6 empty] | 187.4116 | 61.8564
[6 empty] | 154.9285 | 275.2812
[6 empty] | 700.6557 | 281.8934
[6 empty] | 221.387 | 130.1294
[6 empty] | 314.0405 | 178.1499
[6 empty] | 507.5404 | 339.3899
[6 empty] | 352.4657 | 423.8759
[6 empty] | 296.7343 | 242.1084
[6 empty] | 66.4605 | 208.5967
[6 empty] | 270.4391 | 261.9393
[6 empty] | 204.2162 | 224.9858
[6 empty] | 300.2343 | 169.011
[6 empty] | 123.6163 | 192.0144
[6 empty] | 284.7312 | 245.0039
[6 empty] | 33.3751 | 204.0858
[6 empty] | 259.4505 | 249.531
[6 empty] | 203.3136 | 149.7353
[6 empty] | 162.3923 | 255.9802
[6 empty] | 170.2355 | 273.966
[6 empty] | 475.5458 | 291.27
[6 empty] | 480.4864 | 293.0199
[6 empty] | 487.7704 | 328.9687
[6 empty] | 491.4845 | 331.8577
[6 empty] | 443.9756 | 329.5515
[6 empty] | 408.8469 | 405.9283
[6 empty] | 728.951 | 435.2142
[6 empty] | 105.5047 | 104.5602
[6 empty] | 339.7211 | 354.1101
[6 empty] | 445.6906 | 337.8743
[6 empty] | 518.7639 | 379.237
[6 empty] | 430.9937 | 153.2241
[6 empty] | 433.4372 | 145.9319
[6 empty] | 330.205 | 312.1245
[6 empty] | 195.0277 | 229.9308
[6 empty] | 170.0213 | 181.4584
[6 empty] | 134.2694 | 198.4795
[6 empty] | 106.9674 | 185.7313
[6 empty] | 152.1862 | 104.7692
[6 empty] | 290.9031 | 82.2411
[6 empty] | 121.3734 | 164.1002
[6 empty] | 93.9199 | 233.6246
[6 empty] | 137.705 | 265.3575
[6 empty] | 107.999 | 202.4688
[6 empty] | 110.139 | 122.9195
[6 empty] | 200.347 | 116.6548
[6 empty] | 342.0904 | 350.2091
[6 empty] | 179.4419 | 247.1025
[6 empty] | 930.6685 | 648.5797
[6 empty] | 688.502 | 104.1146
[6 empty] | 1224.6412 | 722.1509
[6 empty] | 739.3624 | 481.4516
[6 empty] | 683.7405 | 299.8481
[6 empty] | 836.5175 | 111.9988
[6 empty] | 708.8969 | 152.1495
[6 empty] | 1044.8854 | 491.7239
[6 empty] | 829.9246 | 537.981
[6 empty] | 563.0026 | 489.1457
[6 empty] | 114.5046 | 232.2266
[6 empty] | 378.6195 | 252.6842
[6 empty] | 276.6554 | 257.2908
[6 empty] | 424.9459 | 323.4542
[6 empty] | 211.8135 | 183.5615
[6 empty] | 162.8396 | 276.1655
[6 empty] | 155.8585 | 212.5533
[6 empty] | 164.9137 | 267.3292
[6 empty] | 293.0061 | 253.1392
[6 empty] | 192.6013 | 176.1763
[6 empty] | 305.5935 | 337.7922
[6 empty] | 194.1733 | 287.766
[6 empty] | 356.7259 | 336.0597
[6 empty] | 307.5063 | 284.2786
[6 empty] | 209.1507 | 301.7263
[6 empty] | 799.7485 | 274.4937
[6 empty] | 866.9031 | 619.0048
[6 empty] | 1624.9728 | 658.6958
[6 empty] | 1401.4825 | 1035.0383
[6 empty] | 560.7017 | 658.005
[6 empty] | 1787.8647 | 1043.4104
[6 empty] | 1632.4789 | 1228.7428
[6 empty] | 1212.7301 | 864.0604
[6 empty] | 250.2289 | 216.6209
[6 empty] | 188.822 | 468.3742
[6 empty] | 587.9029 | 538.5311
[6 empty] | 752.7724 | 709.8305
[6 empty] | 245.7992 | 628.5486
[6 empty] | 359.3259 | 570.6785
[6 empty] | 543.4709 | 535.9487
[6 empty] | 241.103 | 531.837
[6 empty] | 88.7935 | 470.607
[6 empty] | 547.0131 | 475.2324
[6 empty] | 432.7924 | 656.6129
[6 empty] | 342.8224 | 557.0361
[6 empty] | 332.1408 | 475.635
[6 empty] | 684.8379 | 808.3455
[6 empty] | 554.4363 | 565.0225
[6 empty] | 896.8146 | 922.2001
[6 empty] | 470.1076 | 577.4093
[6 empty] | 651.572 | 832.1319
[6 empty] | 1143.6437 | 645.3162
[6 empty] | 2188.3833 | 1777.7916
[6 empty] | 4321.458 | 1923.2515
[6 empty] | 7100.5215 | 4084.5273
[6 empty] | 4860.5215 | 2793.71
[6 empty] | 2294.8281 | 656.9406
[6 empty] | 489.2105 | 537.0859
[6 empty] | 460.0531 | 806.1639
[6 empty] | 656.4415 | 750.9484
[6 empty] | 428.303 | 1035.6447
[6 empty] | 441.1247 | 735.3683
[6 empty] | 665.9871 | 1029.3433
[6 empty] | 509.9834 | 1135.074
[6 empty] | 499.8573 | 1079.495
[6 empty] | 1031.4088 | 1571.7421
[6 empty] | 739.7325 | 1296.6268
[6 empty] | 554.885 | 1203.2169
[6 empty] | 1072.7225 | 1772.4478
[6 empty] | 1310.0306 | 1864.7319
[6 empty] | 230.7847 | 1502.4337
[6 empty] | 1575.8127 | 2488.196
[6 empty] | 1610.6128 | 2791.1812
[6 empty] | 1809.3274 | 2735.7957
[6 empty] | 1936.6361 | 3633.2644
[6 empty] | 3024.532 | 4563.0288
[6 empty] | 924.4531 | 4491.9077
[6 empty] | 4695.4282 | 4994.3428
[6 empty] | 20840.8008 | 23382.6309